## Sheet1
mm
x | y | Angle t | Point #
15 | 0 | 0 | 1
14.9901 | 0.31498 | 0.021014 | 2
14.9603 | 0.62857 | 0.042028 | 3
14.911 | 0.9394 | 0.063042 | 4
14.8424 | 1.2461 | 0.084056 | 5
14.755 | 1.5475 | 0.10507 | 6 | Fomula of Lemniscate:
14.6493 | 1.8421 | 0.12608 | 7 | x(t)=acos(t)/(1+(sint)^2)
14.526 | 2.129 | 0.1471 | 8 | y(t)=asin(t)cos(t)/(1+(sint)^2)
14.3858 | 2.407 | 0.16811 | 9
14.2296 | 2.6752 | 0.18913 | 10
14.0583 | 2.9325 | 0.21014 | 11 | Please input the parameters in yellow:
13.8729 | 3.1783 | 0.23115 | 12 | a | t(min) | t(max) | Point number | Delta
13.6743 | 3.4118 | 0.25217 | 13 | 15 | 0 | 6.2832 | 300 | 0.021014
13.4637 | 3.6325 | 0.27318 | 14
13.2421 | 3.8398 | 0.2942 | 15 | Note:
13.0105 | 4.0335 | 0.31521 | 16 | 1. t(min) means the start point of the curve, t(max) means the end point of the curve. Input N*Pi() in the cell according to your requirements (N is a variable). 2. If you want to change the point numbers, please remain the same groups of data (x,y ), the default number is 300.
12.7701 | 4.2132 | 0.33622 | 17
12.5218 | 4.3787 | 0.35724 | 18
12.2667 | 4.5301 | 0.37825 | 19
12.0059 | 4.6672 | 0.39927 | 20
11.7402 | 4.7902 | 0.42028 | 21
11.4705 | 4.8992 | 0.44129 | 22
11.1978 | 4.9944 | 0.46231 | 23 | Preview:
10.9229 | 5.0761 | 0.48332 | 24
10.6464 | 5.1446 | 0.50434 | 25
10.3692 | 5.2003 | 0.52535 | 26
10.0918 | 5.2436 | 0.54636 | 27
9.8149 | 5.2748 | 0.56738 | 28
9.539 | 5.2944 | 0.58839 | 29
9.2646 | 5.3029 | 0.60941 | 30
8.992 | 5.3007 | 0.63042 | 31
8.7218 | 5.2883 | 0.65143 | 32
8.4542 | 5.2661 | 0.67245 | 33
8.1895 | 5.2348 | 0.69346 | 34
7.928 | 5.1946 | 0.71448 | 35
7.6698 | 5.146 | 0.73549 | 36
7.4152 | 5.0896 | 0.7565 | 37
7.1642 | 5.0258 | 0.77752 | 38
6.917 | 4.9549 | 0.79853 | 39
6.6737 | 4.8774 | 0.81955 | 40
6.4343 | 4.7937 | 0.84056 | 41
6.1989 | 4.7041 | 0.86157 | 42
5.9673 | 4.6091 | 0.88259 | 43
5.7397 | 4.5089 | 0.9036 | 44
5.516 | 4.404 | 0.92462 | 45
5.2962 | 4.2945 | 0.94563 | 46
5.0802 | 4.1809 | 0.96664 | 47
4.8678 | 4.0634 | 0.98766 | 48
4.6592 | 3.9422 | 1.0087 | 49
4.454 | 3.8177 | 1.0297 | 50
4.2523 | 3.6901 | 1.0507 | 51
4.054 | 3.5595 | 1.0717 | 52
3.8589 | 3.4262 | 1.0927 | 53
3.6669 | 3.2905 | 1.1137 | 54
3.4778 | 3.1524 | 1.1348 | 55
3.2917 | 3.0122 | 1.1558 | 56
3.1083 | 2.8701 | 1.1768 | 57
2.9274 | 2.7261 | 1.1978 | 58
2.7491 | 2.5805 | 1.2188 | 59
2.5731 | 2.4334 | 1.2398 | 60
2.3992 | 2.2849 | 1.2608 | 61
2.2275 | 2.1351 | 1.2819 | 62
2.0576 | 1.9842 | 1.3029 | 63
1.8895 | 1.8322 | 1.3239 | 64
1.7231 | 1.6793 | 1.3449 | 65
1.5582 | 1.5256 | 1.3659 | 66
1.3946 | 1.3711 | 1.3869 | 67
1.2322 | 1.2159 | 1.4079 | 68
1.071 | 1.0602 | 1.429 | 69
0.91064 | 0.904 | 1.45 | 70
0.75111 | 0.74737 | 1.471 | 71
0.59224 | 0.5904 | 1.492 | 72
0.4339 | 0.43317 | 1.513 | 73
0.27593 | 0.27575 | 1.534 | 74
0.11821 | 0.1182 | 1.555 | 75
-0.039402 | -0.039401 | 1.576 | 76
-0.19705 | -0.19698 | 1.5971 | 77
-0.35488 | -0.35448 | 1.6181 | 78
-0.51301 | -0.51182 | 1.6391 | 79
-0.6716 | -0.66893 | 1.6601 | 80
-0.83078 | -0.82573 | 1.6811 | 81
-0.9907 | -0.98216 | 1.7021 | 82
-1.1515 | -1.1381 | 1.7231 | 83
-1.3133 | -1.2936 | 1.7442 | 84
-1.4762 | -1.4484 | 1.7652 | 85
-1.6405 | -1.6026 | 1.7862 | 86
-1.8061 | -1.7559 | 1.8072 | 87
-1.9734 | -1.9083 | 1.8282 | 88
-2.1423 | -2.0598 | 1.8492 | 89
-2.3131 | -2.2102 | 1.8702 | 90
-2.4859 | -2.3593 | 1.8913 | 91
-2.6608 | -2.5072 | 1.9123 | 92
-2.838 | -2.6535 | 1.9333 | 93
-3.0175 | -2.7983 | 1.9543 | 94
-3.1996 | -2.9414 | 1.9753 | 95
-3.3844 | -3.0826 | 1.9963 | 96
-3.572 | -3.2217 | 2.0173 | 97
-3.7625 | -3.3587 | 2.0384 | 98
-3.956 | -3.4932 | 2.0594 | 99
-4.1528 | -3.6251 | 2.0804 | 100
-4.3528 | -3.7543 | 2.1014 | 101
-4.5562 | -3.8804 | 2.1224 | 102
-4.763 | -4.0032 | 2.1434 | 103
-4.9735 | -4.1226 | 2.1644 | 104
-5.1877 | -4.2382 | 2.1855 | 105
-5.4057 | -4.3498 | 2.2065 | 106
-5.6274 | -4.457 | 2.2275 | 107
-5.853 | -4.5596 | 2.2485 | 108
-6.0826 | -4.6573 | 2.2695 | 109
-6.3161 | -4.7496 | 2.2905 | 110
-6.5535 | -4.8363 | 2.3115 | 111
-6.7949 | -4.9169 | 2.3326 | 112
-7.0401 | -4.9912 | 2.3536 | 113
-7.2892 | -5.0586 | 2.3746 | 114
-7.542 | -5.1188 | 2.3956 | 115
-7.7984 | -5.1713 | 2.4166 | 116
-8.0583 | -5.2157 | 2.4376 | 117
-8.3215 | -5.2516 | 2.4586 | 118
-8.5877 | -5.2784 | 2.4797 | 119
-8.8566 | -5.2957 | 2.5007 | 120
-9.128 | -5.3031 | 2.5217 | 121
-9.4016 | -5.3 | 2.5427 | 122
-9.6768 | -5.286 | 2.5637 | 123
-9.9533 | -5.2606 | 2.5847 | 124
-10.2305 | -5.2235 | 2.6057 | 125
-10.5079 | -5.1741 | 2.6267 | 126
-10.7848 | -5.112 | 2.6478 | 127
-11.0606 | -5.0369 | 2.6688 | 128
-11.3345 | -4.9485 | 2.6898 | 129
-11.6058 | -4.8464 | 2.7108 | 130
-11.8736 | -4.7304 | 2.7318 | 131
-12.137 | -4.6004 | 2.7528 | 132
-12.3951 | -4.4562 | 2.7738 | 133
-12.6469 | -4.2977 | 2.7949 | 134
-12.8913 | -4.1251 | 2.8159 | 135
-13.1275 | -3.9384 | 2.8369 | 136
-13.3542 | -3.7378 | 2.8579 | 137
-13.5705 | -3.5238 | 2.8789 | 138
-13.7752 | -3.2966 | 2.8999 | 139
-13.9673 | -3.0569 | 2.9209 | 140
-14.1458 | -2.8052 | 2.942 | 141
-14.3096 | -2.5424 | 2.963 | 142
-14.4579 | -2.2692 | 2.984 | 143
-14.5898 | -1.9866 | 3.005 | 144
-14.7044 | -1.6957 | 3.026 | 145
-14.801 | -1.3975 | 3.047 | 146
-14.8791 | -1.0934 | 3.068 | 147
-14.9381 | -0.78441 | 3.0891 | 148
-14.9777 | -0.47203 | 3.1101 | 149
-14.9975 | -0.15758 | 3.1311 | 150
-14.9975 | 0.15758 | 3.1521 | 151
-14.9777 | 0.47203 | 3.1731 | 152
-14.9381 | 0.78441 | 3.1941 | 153
-14.8791 | 1.0934 | 3.2151 | 154
-14.801 | 1.3975 | 3.2362 | 155
-14.7044 | 1.6957 | 3.2572 | 156
-14.5898 | 1.9866 | 3.2782 | 157
-14.4579 | 2.2692 | 3.2992 | 158
-14.3096 | 2.5424 | 3.3202 | 159
-14.1458 | 2.8052 | 3.3412 | 160
-13.9673 | 3.0569 | 3.3622 | 161
-13.7752 | 3.2966 | 3.3833 | 162
-13.5705 | 3.5238 | 3.4043 | 163
-13.3542 | 3.7378 | 3.4253 | 164
-13.1275 | 3.9384 | 3.4463 | 165
-12.8913 | 4.1251 | 3.4673 | 166
-12.6469 | 4.2977 | 3.4883 | 167
-12.3951 | 4.4562 | 3.5093 | 168
-12.137 | 4.6004 | 3.5304 | 169
-11.8736 | 4.7304 | 3.5514 | 170
-11.6058 | 4.8464 | 3.5724 | 171
-11.3345 | 4.9485 | 3.5934 | 172
-11.0606 | 5.0369 | 3.6144 | 173
-10.7848 | 5.112 | 3.6354 | 174
-10.5079 | 5.1741 | 3.6564 | 175
-10.2305 | 5.2235 | 3.6774 | 176
-9.9533 | 5.2606 | 3.6985 | 177
-9.6768 | 5.286 | 3.7195 | 178
-9.4016 | 5.3 | 3.7405 | 179
-9.128 | 5.3031 | 3.7615 | 180
-8.8566 | 5.2957 | 3.7825 | 181
-8.5877 | 5.2784 | 3.8035 | 182
-8.3215 | 5.2516 | 3.8245 | 183
-8.0583 | 5.2157 | 3.8456 | 184
-7.7984 | 5.1713 | 3.8666 | 185
-7.542 | 5.1188 | 3.8876 | 186
-7.2892 | 5.0586 | 3.9086 | 187
-7.0401 | 4.9912 | 3.9296 | 188
-6.7949 | 4.9169 | 3.9506 | 189
-6.5535 | 4.8363 | 3.9716 | 190
-6.3161 | 4.7496 | 3.9927 | 191
-6.0826 | 4.6573 | 4.0137 | 192
-5.853 | 4.5596 | 4.0347 | 193
-5.6274 | 4.457 | 4.0557 | 194
-5.4057 | 4.3498 | 4.0767 | 195
-5.1877 | 4.2382 | 4.0977 | 196
-4.9735 | 4.1226 | 4.1187 | 197
-4.763 | 4.0032 | 4.1398 | 198
-4.5562 | 3.8804 | 4.1608 | 199
-4.3528 | 3.7543 | 4.1818 | 200
-4.1528 | 3.6251 | 4.2028 | 201
-3.956 | 3.4932 | 4.2238 | 202
-3.7625 | 3.3587 | 4.2448 | 203
-3.572 | 3.2217 | 4.2658 | 204
-3.3844 | 3.0826 | 4.2869 | 205
-3.1996 | 2.9414 | 4.3079 | 206
-3.0175 | 2.7983 | 4.3289 | 207
-2.838 | 2.6535 | 4.3499 | 208
-2.6608 | 2.5072 | 4.3709 | 209
-2.4859 | 2.3593 | 4.3919 | 210
-2.3131 | 2.2102 | 4.4129 | 211
-2.1423 | 2.0598 | 4.434 | 212
-1.9734 | 1.9083 | 4.455 | 213
-1.8061 | 1.7559 | 4.476 | 214
-1.6405 | 1.6026 | 4.497 | 215
-1.4762 | 1.4484 | 4.518 | 216
-1.3133 | 1.2936 | 4.539 | 217
-1.1515 | 1.1381 | 4.56 | 218
-0.9907 | 0.98216 | 4.5811 | 219
-0.83078 | 0.82573 | 4.6021 | 220
-0.6716 | 0.66893 | 4.6231 | 221
-0.51301 | 0.51182 | 4.6441 | 222
-0.35488 | 0.35448 | 4.6651 | 223
-0.19705 | 0.19698 | 4.6861 | 224
-0.039402 | 0.039401 | 4.7071 | 225
0.11821 | -0.1182 | 4.7281 | 226
0.27593 | -0.27575 | 4.7492 | 227
0.4339 | -0.43317 | 4.7702 | 228
0.59224 | -0.5904 | 4.7912 | 229
0.75111 | -0.74737 | 4.8122 | 230
0.91064 | -0.904 | 4.8332 | 231
1.071 | -1.0602 | 4.8542 | 232
1.2322 | -1.2159 | 4.8752 | 233
1.3946 | -1.3711 | 4.8963 | 234
1.5582 | -1.5256 | 4.9173 | 235
1.7231 | -1.6793 | 4.9383 | 236
1.8895 | -1.8322 | 4.9593 | 237
2.0576 | -1.9842 | 4.9803 | 238
2.2275 | -2.1351 | 5.0013 | 239
2.3992 | -2.2849 | 5.0223 | 240
2.5731 | -2.4334 | 5.0434 | 241
2.7491 | -2.5805 | 5.0644 | 242
2.9274 | -2.7261 | 5.0854 | 243
3.1083 | -2.8701 | 5.1064 | 244
3.2917 | -3.0122 | 5.1274 | 245
3.4778 | -3.1524 | 5.1484 | 246
3.6669 | -3.2905 | 5.1694 | 247
3.8589 | -3.4262 | 5.1905 | 248
4.054 | -3.5595 | 5.2115 | 249
4.2523 | -3.6901 | 5.2325 | 250
4.454 | -3.8177 | 5.2535 | 251
4.6592 | -3.9422 | 5.2745 | 252
4.8678 | -4.0634 | 5.2955 | 253
5.0802 | -4.1809 | 5.3165 | 254
5.2962 | -4.2945 | 5.3376 | 255
5.516 | -4.404 | 5.3586 | 256
5.7397 | -4.5089 | 5.3796 | 257
5.9673 | -4.6091 | 5.4006 | 258
6.1989 | -4.7041 | 5.4216 | 259
6.4343 | -4.7937 | 5.4426 | 260
6.6737 | -4.8774 | 5.4636 | 261
6.917 | -4.9549 | 5.4847 | 262
7.1642 | -5.0258 | 5.5057 | 263
7.4152 | -5.0896 | 5.5267 | 264
7.6698 | -5.146 | 5.5477 | 265
7.928 | -5.1946 | 5.5687 | 266
8.1895 | -5.2348 | 5.5897 | 267
8.4542 | -5.2661 | 5.6107 | 268
8.7218 | -5.2883 | 5.6318 | 269
8.992 | -5.3007 | 5.6528 | 270
9.2646 | -5.3029 | 5.6738 | 271
9.539 | -5.2944 | 5.6948 | 272
9.8149 | -5.2748 | 5.7158 | 273
10.0918 | -5.2436 | 5.7368 | 274
10.3692 | -5.2003 | 5.7578 | 275
10.6464 | -5.1446 | 5.7788 | 276
10.9229 | -5.0761 | 5.7999 | 277
11.1978 | -4.9944 | 5.8209 | 278
11.4705 | -4.8992 | 5.8419 | 279
11.7402 | -4.7902 | 5.8629 | 280
12.0059 | -4.6672 | 5.8839 | 281
12.2667 | -4.5301 | 5.9049 | 282
12.5218 | -4.3787 | 5.9259 | 283
12.7701 | -4.2132 | 5.947 | 284
13.0105 | -4.0335 | 5.968 | 285
13.2421 | -3.8398 | 5.989 | 286
13.4637 | -3.6325 | 6.01 | 287
13.6743 | -3.4118 | 6.031 | 288
13.8729 | -3.1783 | 6.052 | 289
14.0583 | -2.9325 | 6.073 | 290
14.2296 | -2.6752 | 6.0941 | 291
14.3858 | -2.407 | 6.1151 | 292
14.526 | -2.129 | 6.1361 | 293
14.6493 | -1.8421 | 6.1571 | 294
14.755 | -1.5475 | 6.1781 | 295
14.8424 | -1.2461 | 6.1991 | 296
14.911 | -0.9394 | 6.2201 | 297
14.9603 | -0.62857 | 6.2412 | 298
14.9901 | -0.31498 | 6.2622 | 299
15 | -3.6739e-15 | 6.2832 | 300