## Sheet1
mm
x | y | Point #
0 | 0 | 0
0.5 | 0.028819 | 1
1 | 0.081377 | 2
1.5 | 0.14925 | 3
2 | 0.2294 | 4
2.5 | 0.32005 | 5
3 | 0.42 | 6
3.5 | 0.52836 | 7
4 | 0.64443 | 8
4.5 | 0.76764 | 9
5 | 0.89753 | 10
5.5 | 1.0337 | 11 | Fomula of Pear-shaped quartic curve:
6 | 1.1758 | 12 | b^2 ∙ y^2 = x^3 ∙ (a-x) (x<a)
6.5 | 1.3234 | 13
7 | 1.4765 | 14
7.5 | 1.6346 | 15 | Please input the parameters in yellow:
8 | 1.7976 | 16 | a | b | x(min) | x(max) | Point number | Delta
8.5 | 1.9652 | 17 | 150 | 150 | 0 | 150 | 300 | 0.5
9 | 2.1374 | 18
9.5 | 2.3138 | 19 | Note:
10 | 2.4944 | 20 | 1.Need to add the x axisymmetrical curve in Inventor. 2.x(min) means the start point of the curve, x(max) means the end point of the curve. 3.If you want to change the point numbers, please remain the same groups of data (x,y ), the default number is 300
10.5 | 2.679 | 21
11 | 2.8675 | 22
11.5 | 3.0597 | 23
12 | 3.2555 | 24
12.5 | 3.4548 | 25
13 | 3.6575 | 26
13.5 | 3.8635 | 27 | Preview:
14 | 4.0726 | 28
14.5 | 4.2848 | 29
15 | 4.5 | 30
15.5 | 4.7181 | 31
16 | 4.939 | 32
16.5 | 5.1627 | 33
17 | 5.389 | 34
17.5 | 5.6179 | 35
18 | 5.8493 | 36
18.5 | 6.0832 | 37
19 | 6.3194 | 38
19.5 | 6.5579 | 39
20 | 6.7987 | 40
20.5 | 7.0416 | 41
21 | 7.2867 | 42
21.5 | 7.5339 | 43
22 | 7.783 | 44
22.5 | 8.0341 | 45
23 | 8.2871 | 46
23.5 | 8.5419 | 47
24 | 8.7985 | 48
24.5 | 9.0569 | 49
25 | 9.3169 | 50
25.5 | 9.5786 | 51
26 | 9.8419 | 52
26.5 | 10.1067 | 53
27 | 10.3731 | 54
27.5 | 10.6408 | 55
28 | 10.91 | 56
28.5 | 11.1806 | 57
29 | 11.4525 | 58
29.5 | 11.7256 | 59
30 | 12 | 60
30.5 | 12.2756 | 61
31 | 12.5523 | 62
31.5 | 12.8302 | 63
32 | 13.1092 | 64
32.5 | 13.3891 | 65
33 | 13.6701 | 66
33.5 | 13.9521 | 67
34 | 14.235 | 68
34.5 | 14.5187 | 69
35 | 14.8033 | 70
35.5 | 15.0888 | 71
36 | 15.375 | 72
36.5 | 15.662 | 73
37 | 15.9496 | 74
37.5 | 16.238 | 75
38 | 16.527 | 76
38.5 | 16.8166 | 77
39 | 17.1067 | 78
39.5 | 17.3974 | 79
40 | 17.6887 | 80
40.5 | 17.9804 | 81
41 | 18.2725 | 82
41.5 | 18.565 | 83
42 | 18.858 | 84
42.5 | 19.1512 | 85
43 | 19.4448 | 86
43.5 | 19.7386 | 87
44 | 20.0328 | 88
44.5 | 20.3271 | 89
45 | 20.6216 | 90
45.5 | 20.9163 | 91
46 | 21.211 | 92
46.5 | 21.5059 | 93
47 | 21.8009 | 94
47.5 | 22.0959 | 95
48 | 22.3909 | 96
48.5 | 22.6858 | 97
49 | 22.9807 | 98
49.5 | 23.2755 | 99
50 | 23.5702 | 100
50.5 | 23.8648 | 101
51 | 24.1591 | 102
51.5 | 24.4533 | 103
52 | 24.7472 | 104
52.5 | 25.0409 | 105
53 | 25.3343 | 106
53.5 | 25.6273 | 107
54 | 25.92 | 108
54.5 | 26.2123 | 109
55 | 26.5042 | 110
55.5 | 26.7956 | 111
56 | 27.0866 | 112
56.5 | 27.3771 | 113
57 | 27.667 | 114
57.5 | 27.9564 | 115
58 | 28.2452 | 116
58.5 | 28.5334 | 117
59 | 28.8209 | 118
59.5 | 29.1077 | 119
60 | 29.3939 | 120
60.5 | 29.6793 | 121
61 | 29.9639 | 122
61.5 | 30.2477 | 123
62 | 30.5308 | 124
62.5 | 30.8129 | 125
63 | 31.0942 | 126
63.5 | 31.3745 | 127
64 | 31.654 | 128
64.5 | 31.9324 | 129
65 | 32.2098 | 130
65.5 | 32.4862 | 131
66 | 32.7615 | 132
66.5 | 33.0358 | 133
67 | 33.3089 | 134
67.5 | 33.5808 | 135
68 | 33.8516 | 136
68.5 | 34.1211 | 137
69 | 34.3894 | 138
69.5 | 34.6564 | 139
70 | 34.9221 | 140
70.5 | 35.1865 | 141
71 | 35.4495 | 142
71.5 | 35.7111 | 143
72 | 35.9712 | 144
72.5 | 36.2299 | 145
73 | 36.487 | 146
73.5 | 36.7426 | 147
74 | 36.9967 | 148
74.5 | 37.2492 | 149
75 | 37.5 | 150
75.5 | 37.7492 | 151
76 | 37.9966 | 152
76.5 | 38.2423 | 153
77 | 38.4863 | 154
77.5 | 38.7285 | 155
78 | 38.9688 | 156
78.5 | 39.2072 | 157
79 | 39.4438 | 158
79.5 | 39.6784 | 159
80 | 39.911 | 160
80.5 | 40.1416 | 161
81 | 40.3702 | 162
81.5 | 40.5967 | 163
82 | 40.821 | 164
82.5 | 41.0432 | 165
83 | 41.2632 | 166
83.5 | 41.481 | 167
84 | 41.6965 | 168
84.5 | 41.9097 | 169
85 | 42.1205 | 170
85.5 | 42.329 | 171
86 | 42.535 | 172
86.5 | 42.7385 | 173
87 | 42.9396 | 174
87.5 | 43.1381 | 175
88 | 43.334 | 176
88.5 | 43.5272 | 177
89 | 43.7178 | 178
89.5 | 43.9057 | 179
90 | 44.0908 | 180
90.5 | 44.2731 | 181
91 | 44.4526 | 182
91.5 | 44.6291 | 183
92 | 44.8027 | 184
92.5 | 44.9734 | 185
93 | 45.1409 | 186
93.5 | 45.3054 | 187
94 | 45.4668 | 188
94.5 | 45.625 | 189
95 | 45.78 | 190
95.5 | 45.9317 | 191
96 | 46.08 | 192
96.5 | 46.225 | 193
97 | 46.3665 | 194
97.5 | 46.5045 | 195
98 | 46.639 | 196
98.5 | 46.7699 | 197
99 | 46.8972 | 198
99.5 | 47.0207 | 199
100 | 47.1405 | 200
100.5 | 47.2564 | 201
101 | 47.3684 | 202
101.5 | 47.4765 | 203
102 | 47.5806 | 204
102.5 | 47.6806 | 205
103 | 47.7764 | 206
103.5 | 47.8681 | 207
104 | 47.9554 | 208
104.5 | 48.0384 | 209
105 | 48.117 | 210
105.5 | 48.1912 | 211
106 | 48.2607 | 212
106.5 | 48.3257 | 213
107 | 48.3859 | 214
107.5 | 48.4413 | 215
108 | 48.4919 | 216
108.5 | 48.5375 | 217
109 | 48.5781 | 218
109.5 | 48.6136 | 219
110 | 48.6438 | 220
110.5 | 48.6688 | 221
111 | 48.6884 | 222
111.5 | 48.7025 | 223
112 | 48.7111 | 224
112.5 | 48.7139 | 225
113 | 48.711 | 226
113.5 | 48.7022 | 227
114 | 48.6875 | 228
114.5 | 48.6666 | 229
115 | 48.6395 | 230
115.5 | 48.6062 | 231
116 | 48.5663 | 232
116.5 | 48.5199 | 233
117 | 48.4668 | 234
117.5 | 48.4069 | 235
118 | 48.34 | 236
118.5 | 48.266 | 237
119 | 48.1848 | 238
119.5 | 48.0962 | 239
120 | 48 | 240
120.5 | 47.8961 | 241
121 | 47.7844 | 242
121.5 | 47.6646 | 243
122 | 47.5365 | 244
122.5 | 47.4001 | 245
123 | 47.2551 | 246
123.5 | 47.1012 | 247
124 | 46.9384 | 248
124.5 | 46.7663 | 249
125 | 46.5847 | 250
125.5 | 46.3935 | 251
126 | 46.1924 | 252
126.5 | 45.981 | 253
127 | 45.7592 | 254
127.5 | 45.5266 | 255
128 | 45.283 | 256
128.5 | 45.028 | 257
129 | 44.7613 | 258
129.5 | 44.4826 | 259
130 | 44.1915 | 260
130.5 | 43.8876 | 261
131 | 43.5705 | 262
131.5 | 43.2398 | 263
132 | 42.8949 | 264
132.5 | 42.5355 | 265
133 | 42.161 | 266
133.5 | 41.7708 | 267
134 | 41.3643 | 268
134.5 | 40.941 | 269
135 | 40.5 | 270
135.5 | 40.0407 | 271
136 | 39.5623 | 272
136.5 | 39.0638 | 273
137 | 38.5444 | 274
137.5 | 38.003 | 275
138 | 37.4385 | 276
138.5 | 36.8496 | 277
139 | 36.2349 | 278
139.5 | 35.593 | 279
140 | 34.9221 | 280
140.5 | 34.2204 | 281
141 | 33.4856 | 282
141.5 | 32.7154 | 283
142 | 31.907 | 284
142.5 | 31.0572 | 285
143 | 30.1621 | 286
143.5 | 29.2175 | 287
144 | 28.2181 | 288
144.5 | 27.1576 | 289
145 | 26.0283 | 290
145.5 | 24.8204 | 291
146 | 23.5217 | 292
146.5 | 22.1156 | 293
147 | 20.58 | 294
147.5 | 18.8828 | 295
148 | 16.9753 | 296
148.5 | 14.7756 | 297
149 | 12.1252 | 298
149.5 | 8.617 | 299
150 | 0 | 300