## Sheet1
mm
x | y | Angle t | Point #
1 | 0 | 0 | 0
1.0095 | 0.063514 | 0.062832 | 1
1.0151 | 0.12824 | 0.12566 | 2
1.0166 | 0.19393 | 0.1885 | 3
1.014 | 0.26035 | 0.25133 | 4
1.0071 | 0.32723 | 0.31416 | 5
0.99593 | 0.39432 | 0.37699 | 6
0.98037 | 0.46133 | 0.43982 | 7 | Fomula of Equiangular spiral:
0.96041 | 0.52799 | 0.50265 | 8 | X(t)= a*b^t*cos(t)
0.93602 | 0.59402 | 0.56549 | 9 | Y(t)= a*b^t*sin(t)
0.90721 | 0.65913 | 0.62832 | 10
0.87399 | 0.72303 | 0.69115 | 11 | Please input the parameters in yellow:
0.83639 | 0.78542 | 0.75398 | 12 | a | b | t(min) | t(max) | Point number | Delta
0.79447 | 0.84603 | 0.81681 | 13 | 1 | 1.2 | 0 | 18.8496 | 300 | 0.062832
0.74831 | 0.90455 | 0.87965 | 14
0.69798 | 0.96069 | 0.94248 | 15 | Note:
0.64361 | 1.0142 | 1.0053 | 16 | 1. t(min) means the start point of the curve, t(max) means the end point of the curve. Input N*Pi() in the cell according to your requirements (N is a variable). 2. If you want to change the point numbers, please remain the same groups of data (x,y ), the default number is 300
0.58533 | 1.0647 | 1.0681 | 17
0.52328 | 1.112 | 1.131 | 18
0.45764 | 1.1559 | 1.1938 | 19
0.38858 | 1.1959 | 1.2566 | 20
0.31633 | 1.232 | 1.3195 | 21 | Preview:
0.24109 | 1.2638 | 1.3823 | 22
0.16311 | 1.2912 | 1.4451 | 23
0.08266 | 1.3138 | 1.508 | 24
-2.1414e-16 | 1.3316 | 1.5708 | 25
-0.084576 | 1.3443 | 1.6336 | 26
-0.17076 | 1.3517 | 1.6965 | 27
-0.25824 | 1.3538 | 1.7593 | 28
-0.34669 | 1.3503 | 1.8221 | 29
-0.43575 | 1.3411 | 1.885 | 30
-0.52508 | 1.3262 | 1.9478 | 31
-0.61431 | 1.3055 | 2.0106 | 32
-0.70308 | 1.2789 | 2.0735 | 33
-0.791 | 1.2464 | 2.1363 | 34
-0.8777 | 1.2081 | 2.1991 | 35
-0.96279 | 1.1638 | 2.2619 | 36
-1.0459 | 1.1137 | 2.3248 | 37
-1.1266 | 1.0579 | 2.3876 | 38
-1.2045 | 0.99645 | 2.4504 | 39
-1.2793 | 0.92944 | 2.5133 | 40
-1.3505 | 0.85705 | 2.5761 | 41
-1.4178 | 0.77943 | 2.6389 | 42
-1.4808 | 0.69681 | 2.7018 | 43
-1.5392 | 0.6094 | 2.7646 | 44
-1.5925 | 0.51744 | 2.8274 | 45
-1.6406 | 0.42122 | 2.8903 | 46
-1.6829 | 0.32104 | 2.9531 | 47
-1.7194 | 0.21721 | 3.0159 | 48
-1.7495 | 0.11007 | 3.0788 | 49
-1.7732 | -5.703e-16 | 3.1416 | 50
-1.7901 | -0.11262 | 3.2044 | 51
-1.8 | -0.22739 | 3.2673 | 52
-1.8027 | -0.34388 | 3.3301 | 53
-1.798 | -0.46165 | 3.3929 | 54
-1.7858 | -0.58025 | 3.4558 | 55
-1.766 | -0.6992 | 3.5186 | 56
-1.7384 | -0.81802 | 3.5814 | 57
-1.703 | -0.93623 | 3.6442 | 58
-1.6597 | -1.0533 | 3.7071 | 59
-1.6087 | -1.1688 | 3.7699 | 60
-1.5497 | -1.2821 | 3.8327 | 61
-1.4831 | -1.3927 | 3.8956 | 62
-1.4088 | -1.5002 | 3.9584 | 63
-1.3269 | -1.6039 | 4.0212 | 64
-1.2377 | -1.7035 | 4.0841 | 65
-1.1413 | -1.7983 | 4.1469 | 66
-1.0379 | -1.8879 | 4.2097 | 67
-0.92788 | -1.9718 | 4.2726 | 68
-0.81148 | -2.0496 | 4.3354 | 69
-0.68903 | -2.1206 | 4.3982 | 70
-0.56091 | -2.1846 | 4.4611 | 71
-0.4275 | -2.241 | 4.5239 | 72
-0.28923 | -2.2895 | 4.5867 | 73
-0.14657 | -2.3297 | 4.6496 | 74
-4.3375e-16 | -2.3612 | 4.7124 | 75
0.14997 | -2.3837 | 4.7752 | 76
0.3028 | -2.3969 | 4.8381 | 77
0.45791 | -2.4005 | 4.9009 | 78
0.61474 | -2.3943 | 4.9637 | 79
0.77266 | -2.378 | 5.0265 | 80
0.93106 | -2.3516 | 5.0894 | 81
1.0893 | -2.3149 | 5.1522 | 82
1.2467 | -2.2677 | 5.215 | 83
1.4026 | -2.2101 | 5.2779 | 84
1.5563 | -2.1421 | 5.3407 | 85
1.7072 | -2.0637 | 5.4035 | 86
1.8545 | -1.9749 | 5.4664 | 87
1.9976 | -1.8759 | 5.5292 | 88
2.1358 | -1.7669 | 5.592 | 89
2.2684 | -1.6481 | 5.6549 | 90
2.3947 | -1.5197 | 5.7177 | 91
2.514 | -1.3821 | 5.7805 | 92
2.6257 | -1.2356 | 5.8434 | 93
2.7292 | -1.0806 | 5.9062 | 94
2.8238 | -0.91752 | 5.969 | 95
2.909 | -0.74691 | 6.0319 | 96
2.9842 | -0.56926 | 6.0947 | 97
3.0488 | -0.38515 | 6.1575 | 98
3.1023 | -0.19518 | 6.2204 | 99
3.1442 | 2.0225e-15 | 6.2832 | 100
3.1742 | 0.1997 | 6.346 | 101
3.1917 | 0.40321 | 6.4088 | 102
3.1965 | 0.60976 | 6.4717 | 103
3.1882 | 0.81859 | 6.5345 | 104
3.1666 | 1.0289 | 6.5973 | 105
3.1314 | 1.2398 | 6.6602 | 106
3.0825 | 1.4505 | 6.723 | 107
3.0197 | 1.6601 | 6.7858 | 108
2.943 | 1.8677 | 6.8487 | 109
2.8525 | 2.0724 | 6.9115 | 110
2.748 | 2.2733 | 6.9743 | 111
2.6298 | 2.4695 | 7.0372 | 112
2.498 | 2.6601 | 7.1 | 113
2.3528 | 2.8441 | 7.1628 | 114
2.1946 | 3.0206 | 7.2257 | 115
2.0237 | 3.1888 | 7.2885 | 116
1.8404 | 3.3477 | 7.3513 | 117
1.6453 | 3.4965 | 7.4142 | 118
1.4389 | 3.6343 | 7.477 | 119
1.2218 | 3.7603 | 7.5398 | 120
0.99459 | 3.8737 | 7.6027 | 121
0.75803 | 3.9738 | 7.6655 | 122
0.51287 | 4.0598 | 7.7283 | 123
0.2599 | 4.131 | 7.7911 | 124
-2.4368e-15 | 4.1869 | 7.854 | 125
-0.26592 | 4.2267 | 7.9168 | 126
-0.53691 | 4.2501 | 7.9796 | 127
-0.81197 | 4.2565 | 8.0425 | 128
-1.0901 | 4.2455 | 8.1053 | 129
-1.3701 | 4.2167 | 8.1681 | 130
-1.6509 | 4.1698 | 8.231 | 131
-1.9315 | 4.1047 | 8.2938 | 132
-2.2106 | 4.0211 | 8.3566 | 133
-2.4871 | 3.919 | 8.4195 | 134
-2.7597 | 3.7984 | 8.4823 | 135
-3.0272 | 3.6593 | 8.5451 | 136
-3.2885 | 3.5019 | 8.608 | 137
-3.5422 | 3.3263 | 8.6708 | 138
-3.7872 | 3.1331 | 8.7336 | 139
-4.0223 | 2.9224 | 8.7965 | 140
-4.2462 | 2.6947 | 8.8593 | 141
-4.4578 | 2.4507 | 8.9221 | 142
-4.6559 | 2.1909 | 8.985 | 143
-4.8394 | 1.9161 | 9.0478 | 144
-5.0072 | 1.6269 | 9.1106 | 145
-5.1582 | 1.3244 | 9.1735 | 146
-5.2915 | 1.0094 | 9.2363 | 147
-5.406 | 0.68294 | 9.2991 | 148
-5.5009 | 0.34609 | 9.3619 | 149
-5.5753 | 2.0483e-15 | 9.4248 | 150
-5.6284 | -0.35411 | 9.4876 | 151
-5.6595 | -0.71496 | 9.5504 | 152
-5.668 | -1.0812 | 9.6133 | 153
-5.6533 | -1.4515 | 9.6761 | 154
-5.615 | -1.8244 | 9.7389 | 155
-5.5526 | -2.1984 | 9.8018 | 156
-5.4658 | -2.572 | 9.8646 | 157
-5.3545 | -2.9437 | 9.9274 | 158
-5.2186 | -3.3118 | 9.9903 | 159
-5.0579 | -3.6748 | 10.0531 | 160
-4.8727 | -4.0311 | 10.1159 | 161
-4.6631 | -4.379 | 10.1788 | 162
-4.4294 | -4.7168 | 10.2416 | 163
-4.172 | -5.0431 | 10.3044 | 164
-3.8914 | -5.3561 | 10.3673 | 165
-3.5883 | -5.6543 | 10.4301 | 166
-3.2634 | -5.9361 | 10.4929 | 167
-2.9174 | -6.1999 | 10.5558 | 168
-2.5515 | -6.4442 | 10.6186 | 169
-2.1665 | -6.6677 | 10.6814 | 170
-1.7636 | -6.8688 | 10.7442 | 171
-1.3441 | -7.0462 | 10.8071 | 172
-0.90941 | -7.1987 | 10.8699 | 173
-0.46085 | -7.325 | 10.9327 | 174
1.0006e-14 | -7.4241 | 10.9956 | 175
0.47153 | -7.4948 | 11.0584 | 176
0.95205 | -7.5363 | 11.1212 | 177
1.4398 | -7.5476 | 11.1841 | 178
1.9329 | -7.528 | 11.2469 | 179
2.4294 | -7.477 | 11.3097 | 180
2.9274 | -7.3939 | 11.3726 | 181
3.4249 | -7.2784 | 11.4354 | 182
3.9198 | -7.1302 | 11.4982 | 183
4.4101 | -6.9491 | 11.5611 | 184
4.8934 | -6.7352 | 11.6239 | 185
5.3678 | -6.4886 | 11.6867 | 186
5.8311 | -6.2095 | 11.7496 | 187
6.281 | -5.8982 | 11.8124 | 188
6.7154 | -5.5555 | 11.8752 | 189
7.1323 | -5.1819 | 11.9381 | 190
7.5293 | -4.7783 | 12.0009 | 191
7.9045 | -4.3456 | 12.0637 | 192
8.2558 | -3.8849 | 12.1265 | 193
8.5812 | -3.3975 | 12.1894 | 194
8.8787 | -2.8849 | 12.2522 | 195
9.1466 | -2.3484 | 12.315 | 196
9.3828 | -1.7899 | 12.3779 | 197
9.5859 | -1.211 | 12.4407 | 198
9.7541 | -0.61368 | 12.5035 | 199
9.886 | 1.2718e-14 | 12.5664 | 200
9.9802 | 0.6279 | 12.6292 | 201
10.0354 | 1.2678 | 12.692 | 202
10.0504 | 1.9172 | 12.7549 | 203
10.0244 | 2.5738 | 12.8177 | 204
9.9564 | 3.235 | 12.8805 | 205
9.8458 | 3.8982 | 12.9434 | 206
9.692 | 4.5607 | 13.0062 | 207
9.4946 | 5.2197 | 13.069 | 208
9.2535 | 5.8725 | 13.1319 | 209
8.9687 | 6.5161 | 13.1947 | 210
8.6403 | 7.1479 | 13.2575 | 211
8.2686 | 7.7647 | 13.3204 | 212
7.8542 | 8.3638 | 13.3832 | 213
7.3978 | 8.9424 | 13.446 | 214
6.9003 | 9.4974 | 13.5088 | 215
6.3628 | 10.0261 | 13.5717 | 216
5.7866 | 10.5258 | 13.6345 | 217
5.1732 | 10.9936 | 13.6973 | 218
4.5242 | 11.4268 | 13.7602 | 219
3.8415 | 11.823 | 13.823 | 220
3.1272 | 12.1797 | 13.8858 | 221
2.3834 | 12.4943 | 13.9487 | 222
1.6126 | 12.7647 | 14.0115 | 223
0.81718 | 12.9887 | 14.0743 | 224
-1.613e-14 | 13.1643 | 14.1372 | 225
-0.83612 | 13.2897 | 14.2 | 226
-1.6882 | 13.3632 | 14.2628 | 227
-2.553 | 13.3833 | 14.3257 | 228
-3.4273 | 13.3486 | 14.3885 | 229
-4.3078 | 13.2581 | 14.4513 | 230
-5.1909 | 13.1108 | 14.5142 | 231
-6.0731 | 12.9059 | 14.577 | 232
-6.9506 | 12.6432 | 14.6398 | 233
-7.8199 | 12.3221 | 14.7027 | 234
-8.677 | 11.9428 | 14.7655 | 235
-9.5182 | 11.5055 | 14.8283 | 236
-10.3396 | 11.0105 | 14.8911 | 237
-11.1374 | 10.4587 | 14.954 | 238
-11.9078 | 9.851 | 15.0168 | 239
-12.6469 | 9.1885 | 15.0796 | 240
-13.3509 | 8.4728 | 15.1425 | 241
-14.0162 | 7.7055 | 15.2053 | 242
-14.6392 | 6.8887 | 15.2681 | 243
-15.2161 | 6.0245 | 15.331 | 244
-15.7437 | 5.1154 | 15.3938 | 245
-16.2186 | 4.1642 | 15.4566 | 246
-16.6375 | 3.1738 | 15.5195 | 247
-16.9976 | 2.1473 | 15.5823 | 248
-17.2959 | 1.0882 | 15.6451 | 249
-17.5298 | -2.0405e-14 | 15.708 | 250
-17.6967 | -1.1134 | 15.7708 | 251
-17.7946 | -2.248 | 15.8336 | 252
-17.8213 | -3.3996 | 15.8965 | 253
-17.7752 | -4.5639 | 15.9593 | 254
-17.6546 | -5.7363 | 16.0221 | 255
-17.4584 | -6.9123 | 16.085 | 256
-17.1857 | -8.087 | 16.1478 | 257
-16.8358 | -9.2555 | 16.2106 | 258
-16.4083 | -10.413 | 16.2734 | 259
-15.9032 | -11.5544 | 16.3363 | 260
-15.3208 | -12.6745 | 16.3991 | 261
-14.6618 | -13.7683 | 16.4619 | 262
-13.9269 | -14.8307 | 16.5248 | 263
-13.1176 | -15.8565 | 16.5876 | 264
-12.2355 | -16.8407 | 16.6504 | 265
-11.2824 | -17.7782 | 16.7133 | 266
-10.2607 | -18.6642 | 16.7761 | 267
-9.173 | -19.4937 | 16.8389 | 268
-8.0223 | -20.262 | 16.9018 | 269
-6.8118 | -20.9645 | 16.9646 | 270
-5.5451 | -21.5968 | 17.0274 | 271
-4.2262 | -22.1548 | 17.0903 | 272
-2.8594 | -22.6342 | 17.1531 | 273
-1.449 | -23.0314 | 17.2159 | 274
2.5743e-14 | -23.3428 | 17.2788 | 275
1.4826 | -23.5652 | 17.3416 | 276
2.9934 | -23.6955 | 17.4044 | 277
4.5269 | -23.7311 | 17.4673 | 278
6.0773 | -23.6696 | 17.5301 | 279
7.6386 | -23.5091 | 17.5929 | 280
9.2045 | -23.2479 | 17.6558 | 281
10.7687 | -22.8847 | 17.7186 | 282
12.3248 | -22.4187 | 17.7814 | 283
13.8661 | -21.8495 | 17.8442 | 284
15.3859 | -21.1769 | 17.9071 | 285
16.8775 | -20.4014 | 17.9699 | 286
18.334 | -19.5238 | 18.0327 | 287
19.7487 | -18.5453 | 18.0956 | 288
21.1147 | -17.4676 | 18.1584 | 289
22.4253 | -16.2929 | 18.2212 | 290
23.6737 | -15.0238 | 18.2841 | 291
24.8534 | -13.6633 | 18.3469 | 292
25.958 | -12.2149 | 18.4097 | 293
26.9811 | -10.6826 | 18.4726 | 294
27.9166 | -9.0706 | 18.5354 | 295
28.7586 | -7.384 | 18.5982 | 296
29.5015 | -5.6277 | 18.6611 | 297
30.14 | -3.8076 | 18.7239 | 298
30.6689 | -1.9295 | 18.7867 | 299
31.0836 | -2.284e-14 | 18.8496 | 300