## Sheet1
mm
x | y | t | Point #
-19.8662 | 39.4667 | -19.8662 | 1
-19.7324 | 38.9369 | -19.7324 | 2
-19.5987 | 38.4108 | -19.5987 | 3
-19.4649 | 37.8882 | -19.4649 | 4
-19.3311 | 37.3692 | -19.3311 | 5
-19.1973 | 36.8537 | -19.1973 | 6 | Fomula of Parabola:
-19.0635 | 36.3419 | -19.0635 | 7 | X(t)= t
-18.9298 | 35.8336 | -18.9298 | 8 | Y(t)= t^2/(2p)
-18.796 | 35.3289 | -18.796 | 9
-18.6622 | 34.8278 | -18.6622 | 10
-18.5284 | 34.3303 | -18.5284 | 11 | Please input the parameters in yellow:
-18.3946 | 33.8363 | -18.3946 | 12 | p | t(min) | t(max) | Point number | Delta
-18.2609 | 33.3459 | -18.2609 | 13 | 5 | -20 | 20 | 300 | 0.13378
-18.1271 | 32.8591 | -18.1271 | 14
-17.9933 | 32.3759 | -17.9933 | 15 | Note:
-17.8595 | 31.8963 | -17.8595 | 16 | 1. t(min) t(min) means the start point of the curve, t(max) means the end point of the curve.t(max) means the end point of the curve. 2. Other parabolas such as Y2=2pX,Y2=-2pX,X2=-2pY can be got by rotating X2=2pY. 3. If you want to change the number of points, please keep the same groups of data (x,y ), the default number is 300.
-17.7258 | 31.4202 | -17.7258 | 17
-17.592 | 30.9478 | -17.592 | 18
-17.4582 | 30.4789 | -17.4582 | 19
-17.3244 | 30.0135 | -17.3244 | 20
-17.1906 | 29.5518 | -17.1906 | 21
-17.0569 | 29.0936 | -17.0569 | 22
-16.9231 | 28.6391 | -16.9231 | 23
-16.7893 | 28.1881 | -16.7893 | 24 | Preview:
-16.6555 | 27.7406 | -16.6555 | 25
-16.5217 | 27.2968 | -16.5217 | 26
-16.388 | 26.8565 | -16.388 | 27
-16.2542 | 26.4198 | -16.2542 | 28
-16.1204 | 25.9867 | -16.1204 | 29
-15.9866 | 25.5572 | -15.9866 | 30
-15.8528 | 25.1313 | -15.8528 | 31
-15.7191 | 24.7089 | -15.7191 | 32
-15.5853 | 24.2901 | -15.5853 | 33
-15.4515 | 23.8749 | -15.4515 | 34
-15.3177 | 23.4633 | -15.3177 | 35
-15.1839 | 23.0552 | -15.1839 | 36
-15.0502 | 22.6508 | -15.0502 | 37
-14.9164 | 22.2499 | -14.9164 | 38
-14.7826 | 21.8526 | -14.7826 | 39
-14.6488 | 21.4588 | -14.6488 | 40
-14.5151 | 21.0687 | -14.5151 | 41
-14.3813 | 20.6821 | -14.3813 | 42
-14.2475 | 20.2991 | -14.2475 | 43
-14.1137 | 19.9197 | -14.1137 | 44
-13.9799 | 19.5439 | -13.9799 | 45
-13.8462 | 19.1716 | -13.8462 | 46
-13.7124 | 18.8029 | -13.7124 | 47
-13.5786 | 18.4378 | -13.5786 | 48
-13.4448 | 18.0763 | -13.4448 | 49
-13.311 | 17.7184 | -13.311 | 50
-13.1773 | 17.364 | -13.1773 | 51
-13.0435 | 17.0132 | -13.0435 | 52
-12.9097 | 16.666 | -12.9097 | 53
-12.7759 | 16.3224 | -12.7759 | 54
-12.6421 | 15.9824 | -12.6421 | 55
-12.5084 | 15.6459 | -12.5084 | 56
-12.3746 | 15.313 | -12.3746 | 57
-12.2408 | 14.9837 | -12.2408 | 58
-12.107 | 14.658 | -12.107 | 59
-11.9732 | 14.3359 | -11.9732 | 60
-11.8395 | 14.0173 | -11.8395 | 61
-11.7057 | 13.7023 | -11.7057 | 62
-11.5719 | 13.3909 | -11.5719 | 63
-11.4381 | 13.0831 | -11.4381 | 64
-11.3043 | 12.7788 | -11.3043 | 65
-11.1706 | 12.4782 | -11.1706 | 66
-11.0368 | 12.1811 | -11.0368 | 67
-10.903 | 11.8876 | -10.903 | 68
-10.7692 | 11.5976 | -10.7692 | 69
-10.6355 | 11.3113 | -10.6355 | 70
-10.5017 | 11.0285 | -10.5017 | 71
-10.3679 | 10.7493 | -10.3679 | 72
-10.2341 | 10.4737 | -10.2341 | 73
-10.1003 | 10.2017 | -10.1003 | 74
-9.9666 | 9.9332 | -9.9666 | 75
-9.8328 | 9.6683 | -9.8328 | 76
-9.699 | 9.4071 | -9.699 | 77
-9.5652 | 9.1493 | -9.5652 | 78
-9.4314 | 8.8952 | -9.4314 | 79
-9.2977 | 8.6446 | -9.2977 | 80
-9.1639 | 8.3977 | -9.1639 | 81
-9.0301 | 8.1543 | -9.0301 | 82
-8.8963 | 7.9145 | -8.8963 | 83
-8.7625 | 7.6782 | -8.7625 | 84
-8.6288 | 7.4456 | -8.6288 | 85
-8.495 | 7.2165 | -8.495 | 86
-8.3612 | 6.991 | -8.3612 | 87
-8.2274 | 6.7691 | -8.2274 | 88
-8.0936 | 6.5507 | -8.0936 | 89
-7.9599 | 6.3359 | -7.9599 | 90
-7.8261 | 6.1248 | -7.8261 | 91
-7.6923 | 5.9172 | -7.6923 | 92
-7.5585 | 5.7131 | -7.5585 | 93
-7.4247 | 5.5127 | -7.4247 | 94
-7.291 | 5.3158 | -7.291 | 95
-7.1572 | 5.1225 | -7.1572 | 96
-7.0234 | 4.9328 | -7.0234 | 97
-6.8896 | 4.7467 | -6.8896 | 98
-6.7559 | 4.5642 | -6.7559 | 99
-6.6221 | 4.3852 | -6.6221 | 100
-6.4883 | 4.2098 | -6.4883 | 101
-6.3545 | 4.038 | -6.3545 | 102
-6.2207 | 3.8698 | -6.2207 | 103
-6.087 | 3.7051 | -6.087 | 104
-5.9532 | 3.544 | -5.9532 | 105
-5.8194 | 3.3865 | -5.8194 | 106
-5.6856 | 3.2326 | -5.6856 | 107
-5.5518 | 3.0823 | -5.5518 | 108
-5.4181 | 2.9355 | -5.4181 | 109
-5.2843 | 2.7924 | -5.2843 | 110
-5.1505 | 2.6528 | -5.1505 | 111
-5.0167 | 2.5168 | -5.0167 | 112
-4.8829 | 2.3843 | -4.8829 | 113
-4.7492 | 2.2555 | -4.7492 | 114
-4.6154 | 2.1302 | -4.6154 | 115
-4.4816 | 2.0085 | -4.4816 | 116
-4.3478 | 1.8904 | -4.3478 | 117
-4.214 | 1.7758 | -4.214 | 118
-4.0803 | 1.6649 | -4.0803 | 119
-3.9465 | 1.5575 | -3.9465 | 120
-3.8127 | 1.4537 | -3.8127 | 121
-3.6789 | 1.3535 | -3.6789 | 122
-3.5452 | 1.2568 | -3.5452 | 123
-3.4114 | 1.1637 | -3.4114 | 124
-3.2776 | 1.0743 | -3.2776 | 125
-3.1438 | 0.98836 | -3.1438 | 126
-3.01 | 0.90603 | -3.01 | 127
-2.8763 | 0.82728 | -2.8763 | 128
-2.7425 | 0.75212 | -2.7425 | 129
-2.6087 | 0.68053 | -2.6087 | 130
-2.4749 | 0.61252 | -2.4749 | 131
-2.3411 | 0.54809 | -2.3411 | 132
-2.2074 | 0.48724 | -2.2074 | 133
-2.0736 | 0.42997 | -2.0736 | 134
-1.9398 | 0.37628 | -1.9398 | 135
-1.806 | 0.32617 | -1.806 | 136
-1.6722 | 0.27964 | -1.6722 | 137
-1.5385 | 0.23669 | -1.5385 | 138
-1.4047 | 0.19731 | -1.4047 | 139
-1.2709 | 0.16152 | -1.2709 | 140
-1.1371 | 0.12931 | -1.1371 | 141
-1.0033 | 0.10067 | -1.0033 | 142
-0.86957 | 0.075614 | -0.86957 | 143
-0.73579 | 0.054138 | -0.73579 | 144
-0.60201 | 0.036241 | -0.60201 | 145
-0.46823 | 0.021924 | -0.46823 | 146
-0.33445 | 0.011186 | -0.33445 | 147
-0.20067 | 0.0040268 | -0.20067 | 148
-0.06689 | 0.00044742 | -0.06689 | 149
0.06689 | 0.00044742 | 0.06689 | 150
0.20067 | 0.0040268 | 0.20067 | 151
0.33445 | 0.011186 | 0.33445 | 152
0.46823 | 0.021924 | 0.46823 | 153
0.60201 | 0.036241 | 0.60201 | 154
0.73579 | 0.054138 | 0.73579 | 155
0.86957 | 0.075614 | 0.86957 | 156
1.0033 | 0.10067 | 1.0033 | 157
1.1371 | 0.12931 | 1.1371 | 158
1.2709 | 0.16152 | 1.2709 | 159
1.4047 | 0.19731 | 1.4047 | 160
1.5385 | 0.23669 | 1.5385 | 161
1.6722 | 0.27964 | 1.6722 | 162
1.806 | 0.32617 | 1.806 | 163
1.9398 | 0.37628 | 1.9398 | 164
2.0736 | 0.42997 | 2.0736 | 165
2.2074 | 0.48724 | 2.2074 | 166
2.3411 | 0.54809 | 2.3411 | 167
2.4749 | 0.61252 | 2.4749 | 168
2.6087 | 0.68053 | 2.6087 | 169
2.7425 | 0.75212 | 2.7425 | 170
2.8763 | 0.82728 | 2.8763 | 171
3.01 | 0.90603 | 3.01 | 172
3.1438 | 0.98836 | 3.1438 | 173
3.2776 | 1.0743 | 3.2776 | 174
3.4114 | 1.1637 | 3.4114 | 175
3.5452 | 1.2568 | 3.5452 | 176
3.6789 | 1.3535 | 3.6789 | 177
3.8127 | 1.4537 | 3.8127 | 178
3.9465 | 1.5575 | 3.9465 | 179
4.0803 | 1.6649 | 4.0803 | 180
4.214 | 1.7758 | 4.214 | 181
4.3478 | 1.8904 | 4.3478 | 182
4.4816 | 2.0085 | 4.4816 | 183
4.6154 | 2.1302 | 4.6154 | 184
4.7492 | 2.2555 | 4.7492 | 185
4.8829 | 2.3843 | 4.8829 | 186
5.0167 | 2.5168 | 5.0167 | 187
5.1505 | 2.6528 | 5.1505 | 188
5.2843 | 2.7924 | 5.2843 | 189
5.4181 | 2.9355 | 5.4181 | 190
5.5518 | 3.0823 | 5.5518 | 191
5.6856 | 3.2326 | 5.6856 | 192
5.8194 | 3.3865 | 5.8194 | 193
5.9532 | 3.544 | 5.9532 | 194
6.087 | 3.7051 | 6.087 | 195
6.2207 | 3.8698 | 6.2207 | 196
6.3545 | 4.038 | 6.3545 | 197
6.4883 | 4.2098 | 6.4883 | 198
6.6221 | 4.3852 | 6.6221 | 199
6.7559 | 4.5642 | 6.7559 | 200
6.8896 | 4.7467 | 6.8896 | 201
7.0234 | 4.9328 | 7.0234 | 202
7.1572 | 5.1225 | 7.1572 | 203
7.291 | 5.3158 | 7.291 | 204
7.4247 | 5.5127 | 7.4247 | 205
7.5585 | 5.7131 | 7.5585 | 206
7.6923 | 5.9172 | 7.6923 | 207
7.8261 | 6.1248 | 7.8261 | 208
7.9599 | 6.3359 | 7.9599 | 209
8.0936 | 6.5507 | 8.0936 | 210
8.2274 | 6.7691 | 8.2274 | 211
8.3612 | 6.991 | 8.3612 | 212
8.495 | 7.2165 | 8.495 | 213
8.6288 | 7.4456 | 8.6288 | 214
8.7625 | 7.6782 | 8.7625 | 215
8.8963 | 7.9145 | 8.8963 | 216
9.0301 | 8.1543 | 9.0301 | 217
9.1639 | 8.3977 | 9.1639 | 218
9.2977 | 8.6446 | 9.2977 | 219
9.4314 | 8.8952 | 9.4314 | 220
9.5652 | 9.1493 | 9.5652 | 221
9.699 | 9.4071 | 9.699 | 222
9.8328 | 9.6683 | 9.8328 | 223
9.9666 | 9.9332 | 9.9666 | 224
10.1003 | 10.2017 | 10.1003 | 225
10.2341 | 10.4737 | 10.2341 | 226
10.3679 | 10.7493 | 10.3679 | 227
10.5017 | 11.0285 | 10.5017 | 228
10.6355 | 11.3113 | 10.6355 | 229
10.7692 | 11.5976 | 10.7692 | 230
10.903 | 11.8876 | 10.903 | 231
11.0368 | 12.1811 | 11.0368 | 232
11.1706 | 12.4782 | 11.1706 | 233
11.3043 | 12.7788 | 11.3043 | 234
11.4381 | 13.0831 | 11.4381 | 235
11.5719 | 13.3909 | 11.5719 | 236
11.7057 | 13.7023 | 11.7057 | 237
11.8395 | 14.0173 | 11.8395 | 238
11.9732 | 14.3359 | 11.9732 | 239
12.107 | 14.658 | 12.107 | 240
12.2408 | 14.9837 | 12.2408 | 241
12.3746 | 15.313 | 12.3746 | 242
12.5084 | 15.6459 | 12.5084 | 243
12.6421 | 15.9824 | 12.6421 | 244
12.7759 | 16.3224 | 12.7759 | 245
12.9097 | 16.666 | 12.9097 | 246
13.0435 | 17.0132 | 13.0435 | 247
13.1773 | 17.364 | 13.1773 | 248
13.311 | 17.7184 | 13.311 | 249
13.4448 | 18.0763 | 13.4448 | 250
13.5786 | 18.4378 | 13.5786 | 251
13.7124 | 18.8029 | 13.7124 | 252
13.8462 | 19.1716 | 13.8462 | 253
13.9799 | 19.5439 | 13.9799 | 254
14.1137 | 19.9197 | 14.1137 | 255
14.2475 | 20.2991 | 14.2475 | 256
14.3813 | 20.6821 | 14.3813 | 257
14.5151 | 21.0687 | 14.5151 | 258
14.6488 | 21.4588 | 14.6488 | 259
14.7826 | 21.8526 | 14.7826 | 260
14.9164 | 22.2499 | 14.9164 | 261
15.0502 | 22.6508 | 15.0502 | 262
15.1839 | 23.0552 | 15.1839 | 263
15.3177 | 23.4633 | 15.3177 | 264
15.4515 | 23.8749 | 15.4515 | 265
15.5853 | 24.2901 | 15.5853 | 266
15.7191 | 24.7089 | 15.7191 | 267
15.8528 | 25.1313 | 15.8528 | 268
15.9866 | 25.5572 | 15.9866 | 269
16.1204 | 25.9867 | 16.1204 | 270
16.2542 | 26.4198 | 16.2542 | 271
16.388 | 26.8565 | 16.388 | 272
16.5217 | 27.2968 | 16.5217 | 273
16.6555 | 27.7406 | 16.6555 | 274
16.7893 | 28.1881 | 16.7893 | 275
16.9231 | 28.6391 | 16.9231 | 276
17.0569 | 29.0936 | 17.0569 | 277
17.1906 | 29.5518 | 17.1906 | 278
17.3244 | 30.0135 | 17.3244 | 279
17.4582 | 30.4789 | 17.4582 | 280
17.592 | 30.9478 | 17.592 | 281
17.7258 | 31.4202 | 17.7258 | 282
17.8595 | 31.8963 | 17.8595 | 283
17.9933 | 32.3759 | 17.9933 | 284
18.1271 | 32.8591 | 18.1271 | 285
18.2609 | 33.3459 | 18.2609 | 286
18.3946 | 33.8363 | 18.3946 | 287
18.5284 | 34.3303 | 18.5284 | 288
18.6622 | 34.8278 | 18.6622 | 289
18.796 | 35.3289 | 18.796 | 290
18.9298 | 35.8336 | 18.9298 | 291
19.0635 | 36.3419 | 19.0635 | 292
19.1973 | 36.8537 | 19.1973 | 293
19.3311 | 37.3692 | 19.3311 | 294
19.4649 | 37.8882 | 19.4649 | 295
19.5987 | 38.4108 | 19.5987 | 296
19.7324 | 38.9369 | 19.7324 | 297
19.8662 | 39.4667 | 19.8662 | 298
20 | 40 | 20 | 299
20.1338 | 40.5369 | 20.1338 | 300