## Sheet1
mm
x | y | Angle t | Point #
3.9974 | -3.674e-05 | 0.062832 | 1
3.9895 | -0.00029373 | 0.12566 | 2
3.9764 | -0.00099024 | 0.1885 | 3
3.9581 | -0.0023436 | 0.25133 | 4
3.9346 | -0.0045684 | 0.31416 | 5
3.9061 | -0.0078751 | 0.37699 | 6 | Fomula of Hypotrochoid:
3.8726 | -0.01247 | 0.43982 | 7 | X(t)=(R-r)*cos(t)+d*cos((R/r-1)*t)
3.8343 | -0.018553 | 0.50265 | 8 | Y(t)=(R-r)*sin(t)-d*sin((R/r-1)*t)
3.7912 | -0.026317 | 0.56549 | 9 | When d=r, it's Hypocycloid. When R=4r=4d or 3R=4r=4d, it's Astroid.
3.7435 | -0.03595 | 0.62832 | 10
3.6912 | -0.047629 | 0.69115 | 11 | Please input the parameters in yellow:
3.6347 | -0.061523 | 0.75398 | 12 | r | R | d | t(min) | t(max) | Point number | Delta
3.574 | -0.077791 | 0.81681 | 13 | 3 | 4 | 3 | 0 | 18.8496 | 300 | 0.062832
3.5094 | -0.096582 | 0.87965 | 14
3.441 | -0.11803 | 0.94248 | 15 | Note: t(min) means the start point of the curve, t(max) means the end point of the curve. Input N*Pi() in the cell according to your requirements (N is a variable).
3.369 | -0.14227 | 1.0053 | 16 | 1. t(min) means the start point of the curve, t(max) means the end point of the curve. Input N*Pi() in the cell according to your requirements (N is a variable). 2. If you want to change the point numbers, please remain the same groups of data (x,y ), the default number is 300
3.2936 | -0.16941 | 1.0681 | 17
3.2151 | -0.19955 | 1.131 | 18
3.1337 | -0.23277 | 1.1938 | 19
3.0497 | -0.26915 | 1.2566 | 20
2.9632 | -0.30875 | 1.3195 | 21
2.8745 | -0.35162 | 1.3823 | 22 | Preview:
2.7839 | -0.39777 | 1.4451 | 23
2.6917 | -0.44723 | 1.508 | 24
2.5981 | -0.5 | 1.5708 | 25
2.5033 | -0.55605 | 1.6336 | 26
2.4077 | -0.61537 | 1.6965 | 27
2.3114 | -0.67789 | 1.7593 | 28
2.2148 | -0.74356 | 1.8221 | 29
2.118 | -0.8123 | 1.885 | 30
2.0215 | -0.88402 | 1.9478 | 31
1.9253 | -0.95862 | 2.0106 | 32
1.8298 | -1.036 | 2.0735 | 33
1.7352 | -1.1159 | 2.1363 | 34
1.6416 | -1.1984 | 2.1991 | 35
1.5495 | -1.2831 | 2.2619 | 36
1.4589 | -1.37 | 2.3248 | 37
1.37 | -1.4589 | 2.3876 | 38
1.2831 | -1.5495 | 2.4504 | 39
1.1984 | -1.6416 | 2.5133 | 40
1.1159 | -1.7352 | 2.5761 | 41
1.036 | -1.8298 | 2.6389 | 42
0.95862 | -1.9253 | 2.7018 | 43
0.88402 | -2.0215 | 2.7646 | 44
0.8123 | -2.118 | 2.8274 | 45
0.74356 | -2.2148 | 2.8903 | 46
0.67789 | -2.3114 | 2.9531 | 47
0.61537 | -2.4077 | 3.0159 | 48
0.55605 | -2.5033 | 3.0788 | 49
0.5 | -2.5981 | 3.1416 | 50
0.44723 | -2.6917 | 3.2044 | 51
0.39777 | -2.7839 | 3.2673 | 52
0.35162 | -2.8745 | 3.3301 | 53
0.30875 | -2.9632 | 3.3929 | 54
0.26915 | -3.0497 | 3.4558 | 55
0.23277 | -3.1337 | 3.5186 | 56
0.19955 | -3.2151 | 3.5814 | 57
0.16941 | -3.2936 | 3.6442 | 58
0.14227 | -3.369 | 3.7071 | 59
0.11803 | -3.441 | 3.7699 | 60
0.096582 | -3.5094 | 3.8327 | 61
0.077791 | -3.574 | 3.8956 | 62
0.061523 | -3.6347 | 3.9584 | 63
0.047629 | -3.6912 | 4.0212 | 64
0.03595 | -3.7435 | 4.0841 | 65
0.026317 | -3.7912 | 4.1469 | 66
0.018553 | -3.8343 | 4.2097 | 67
0.01247 | -3.8726 | 4.2726 | 68
0.0078751 | -3.9061 | 4.3354 | 69
0.0045684 | -3.9346 | 4.3982 | 70
0.0023436 | -3.9581 | 4.4611 | 71
0.00099024 | -3.9764 | 4.5239 | 72
0.00029373 | -3.9895 | 4.5867 | 73
3.674e-05 | -3.9974 | 4.6496 | 74
1.3323e-15 | -4 | 4.7124 | 75
-3.674e-05 | -3.9974 | 4.7752 | 76
-0.00029373 | -3.9895 | 4.8381 | 77
-0.00099024 | -3.9764 | 4.9009 | 78
-0.0023436 | -3.9581 | 4.9637 | 79
-0.0045684 | -3.9346 | 5.0265 | 80
-0.0078751 | -3.9061 | 5.0894 | 81
-0.01247 | -3.8726 | 5.1522 | 82
-0.018553 | -3.8343 | 5.215 | 83
-0.026317 | -3.7912 | 5.2779 | 84
-0.03595 | -3.7435 | 5.3407 | 85
-0.047629 | -3.6912 | 5.4035 | 86
-0.061523 | -3.6347 | 5.4664 | 87
-0.077791 | -3.574 | 5.5292 | 88
-0.096582 | -3.5094 | 5.592 | 89
-0.11803 | -3.441 | 5.6549 | 90
-0.14227 | -3.369 | 5.7177 | 91
-0.16941 | -3.2936 | 5.7805 | 92
-0.19955 | -3.2151 | 5.8434 | 93
-0.23277 | -3.1337 | 5.9062 | 94
-0.26915 | -3.0497 | 5.969 | 95
-0.30875 | -2.9632 | 6.0319 | 96
-0.35162 | -2.8745 | 6.0947 | 97
-0.39777 | -2.7839 | 6.1575 | 98
-0.44723 | -2.6917 | 6.2204 | 99
-0.5 | -2.5981 | 6.2832 | 100
-0.55605 | -2.5033 | 6.346 | 101
-0.61537 | -2.4077 | 6.4088 | 102
-0.67789 | -2.3114 | 6.4717 | 103
-0.74356 | -2.2148 | 6.5345 | 104
-0.8123 | -2.118 | 6.5973 | 105
-0.88402 | -2.0215 | 6.6602 | 106
-0.95862 | -1.9253 | 6.723 | 107
-1.036 | -1.8298 | 6.7858 | 108
-1.1159 | -1.7352 | 6.8487 | 109
-1.1984 | -1.6416 | 6.9115 | 110
-1.2831 | -1.5495 | 6.9743 | 111
-1.37 | -1.4589 | 7.0372 | 112
-1.4589 | -1.37 | 7.1 | 113
-1.5495 | -1.2831 | 7.1628 | 114
-1.6416 | -1.1984 | 7.2257 | 115
-1.7352 | -1.1159 | 7.2885 | 116
-1.8298 | -1.036 | 7.3513 | 117
-1.9253 | -0.95862 | 7.4142 | 118
-2.0215 | -0.88402 | 7.477 | 119
-2.118 | -0.8123 | 7.5398 | 120
-2.2148 | -0.74356 | 7.6027 | 121
-2.3114 | -0.67789 | 7.6655 | 122
-2.4077 | -0.61537 | 7.7283 | 123
-2.5033 | -0.55605 | 7.7911 | 124
-2.5981 | -0.5 | 7.854 | 125
-2.6917 | -0.44723 | 7.9168 | 126
-2.7839 | -0.39777 | 7.9796 | 127
-2.8745 | -0.35162 | 8.0425 | 128
-2.9632 | -0.30875 | 8.1053 | 129
-3.0497 | -0.26915 | 8.1681 | 130
-3.1337 | -0.23277 | 8.231 | 131
-3.2151 | -0.19955 | 8.2938 | 132
-3.2936 | -0.16941 | 8.3566 | 133
-3.369 | -0.14227 | 8.4195 | 134
-3.441 | -0.11803 | 8.4823 | 135
-3.5094 | -0.096582 | 8.5451 | 136
-3.574 | -0.077791 | 8.608 | 137
-3.6347 | -0.061523 | 8.6708 | 138
-3.6912 | -0.047629 | 8.7336 | 139
-3.7435 | -0.03595 | 8.7965 | 140
-3.7912 | -0.026317 | 8.8593 | 141
-3.8343 | -0.018553 | 8.9221 | 142
-3.8726 | -0.01247 | 8.985 | 143
-3.9061 | -0.0078751 | 9.0478 | 144
-3.9346 | -0.0045684 | 9.1106 | 145
-3.9581 | -0.0023436 | 9.1735 | 146
-3.9764 | -0.00099024 | 9.2363 | 147
-3.9895 | -0.00029373 | 9.2991 | 148
-3.9974 | -3.674e-05 | 9.3619 | 149
-4 | -2.6645e-15 | 9.4248 | 150
-3.9974 | 3.674e-05 | 9.4876 | 151
-3.9895 | 0.00029373 | 9.5504 | 152
-3.9764 | 0.00099024 | 9.6133 | 153
-3.9581 | 0.0023436 | 9.6761 | 154
-3.9346 | 0.0045684 | 9.7389 | 155
-3.9061 | 0.0078751 | 9.8018 | 156
-3.8726 | 0.01247 | 9.8646 | 157
-3.8343 | 0.018553 | 9.9274 | 158
-3.7912 | 0.026317 | 9.9903 | 159
-3.7435 | 0.03595 | 10.0531 | 160
-3.6912 | 0.047629 | 10.1159 | 161
-3.6347 | 0.061523 | 10.1788 | 162
-3.574 | 0.077791 | 10.2416 | 163
-3.5094 | 0.096582 | 10.3044 | 164
-3.441 | 0.11803 | 10.3673 | 165
-3.369 | 0.14227 | 10.4301 | 166
-3.2936 | 0.16941 | 10.4929 | 167
-3.2151 | 0.19955 | 10.5558 | 168
-3.1337 | 0.23277 | 10.6186 | 169
-3.0497 | 0.26915 | 10.6814 | 170
-2.9632 | 0.30875 | 10.7442 | 171
-2.8745 | 0.35162 | 10.8071 | 172
-2.7839 | 0.39777 | 10.8699 | 173
-2.6917 | 0.44723 | 10.9327 | 174
-2.5981 | 0.5 | 10.9956 | 175
-2.5033 | 0.55605 | 11.0584 | 176
-2.4077 | 0.61537 | 11.1212 | 177
-2.3114 | 0.67789 | 11.1841 | 178
-2.2148 | 0.74356 | 11.2469 | 179
-2.118 | 0.8123 | 11.3097 | 180
-2.0215 | 0.88402 | 11.3726 | 181
-1.9253 | 0.95862 | 11.4354 | 182
-1.8298 | 1.036 | 11.4982 | 183
-1.7352 | 1.1159 | 11.5611 | 184
-1.6416 | 1.1984 | 11.6239 | 185
-1.5495 | 1.2831 | 11.6867 | 186
-1.4589 | 1.37 | 11.7496 | 187
-1.37 | 1.4589 | 11.8124 | 188
-1.2831 | 1.5495 | 11.8752 | 189
-1.1984 | 1.6416 | 11.9381 | 190
-1.1159 | 1.7352 | 12.0009 | 191
-1.036 | 1.8298 | 12.0637 | 192
-0.95862 | 1.9253 | 12.1265 | 193
-0.88402 | 2.0215 | 12.1894 | 194
-0.8123 | 2.118 | 12.2522 | 195
-0.74356 | 2.2148 | 12.315 | 196
-0.67789 | 2.3114 | 12.3779 | 197
-0.61537 | 2.4077 | 12.4407 | 198
-0.55605 | 2.5033 | 12.5035 | 199
-0.5 | 2.5981 | 12.5664 | 200
-0.44723 | 2.6917 | 12.6292 | 201
-0.39777 | 2.7839 | 12.692 | 202
-0.35162 | 2.8745 | 12.7549 | 203
-0.30875 | 2.9632 | 12.8177 | 204
-0.26915 | 3.0497 | 12.8805 | 205
-0.23277 | 3.1337 | 12.9434 | 206
-0.19955 | 3.2151 | 13.0062 | 207
-0.16941 | 3.2936 | 13.069 | 208
-0.14227 | 3.369 | 13.1319 | 209
-0.11803 | 3.441 | 13.1947 | 210
-0.096582 | 3.5094 | 13.2575 | 211
-0.077791 | 3.574 | 13.3204 | 212
-0.061523 | 3.6347 | 13.3832 | 213
-0.047629 | 3.6912 | 13.446 | 214
-0.03595 | 3.7435 | 13.5088 | 215
-0.026317 | 3.7912 | 13.5717 | 216
-0.018553 | 3.8343 | 13.6345 | 217
-0.01247 | 3.8726 | 13.6973 | 218
-0.0078751 | 3.9061 | 13.7602 | 219
-0.0045684 | 3.9346 | 13.823 | 220
-0.0023436 | 3.9581 | 13.8858 | 221
-0.00099024 | 3.9764 | 13.9487 | 222
-0.00029373 | 3.9895 | 14.0115 | 223
-3.674e-05 | 3.9974 | 14.0743 | 224
-4.4409e-15 | 4 | 14.1372 | 225
3.674e-05 | 3.9974 | 14.2 | 226
0.00029373 | 3.9895 | 14.2628 | 227
0.00099024 | 3.9764 | 14.3257 | 228
0.0023436 | 3.9581 | 14.3885 | 229
0.0045684 | 3.9346 | 14.4513 | 230
0.0078751 | 3.9061 | 14.5142 | 231
0.01247 | 3.8726 | 14.577 | 232
0.018553 | 3.8343 | 14.6398 | 233
0.026317 | 3.7912 | 14.7027 | 234
0.03595 | 3.7435 | 14.7655 | 235
0.047629 | 3.6912 | 14.8283 | 236
0.061523 | 3.6347 | 14.8911 | 237
0.077791 | 3.574 | 14.954 | 238
0.096582 | 3.5094 | 15.0168 | 239
0.11803 | 3.441 | 15.0796 | 240
0.14227 | 3.369 | 15.1425 | 241
0.16941 | 3.2936 | 15.2053 | 242
0.19955 | 3.2151 | 15.2681 | 243
0.23277 | 3.1337 | 15.331 | 244
0.26915 | 3.0497 | 15.3938 | 245
0.30875 | 2.9632 | 15.4566 | 246
0.35162 | 2.8745 | 15.5195 | 247
0.39777 | 2.7839 | 15.5823 | 248
0.44723 | 2.6917 | 15.6451 | 249
0.5 | 2.5981 | 15.708 | 250
0.55605 | 2.5033 | 15.7708 | 251
0.61537 | 2.4077 | 15.8336 | 252
0.67789 | 2.3114 | 15.8965 | 253
0.74356 | 2.2148 | 15.9593 | 254
0.8123 | 2.118 | 16.0221 | 255
0.88402 | 2.0215 | 16.085 | 256
0.95862 | 1.9253 | 16.1478 | 257
1.036 | 1.8298 | 16.2106 | 258
1.1159 | 1.7352 | 16.2734 | 259
1.1984 | 1.6416 | 16.3363 | 260
1.2831 | 1.5495 | 16.3991 | 261
1.37 | 1.4589 | 16.4619 | 262
1.4589 | 1.37 | 16.5248 | 263
1.5495 | 1.2831 | 16.5876 | 264
1.6416 | 1.1984 | 16.6504 | 265
1.7352 | 1.1159 | 16.7133 | 266
1.8298 | 1.036 | 16.7761 | 267
1.9253 | 0.95862 | 16.8389 | 268
2.0215 | 0.88402 | 16.9018 | 269
2.118 | 0.8123 | 16.9646 | 270
2.2148 | 0.74356 | 17.0274 | 271
2.3114 | 0.67789 | 17.0903 | 272
2.4077 | 0.61537 | 17.1531 | 273
2.5033 | 0.55605 | 17.2159 | 274
2.5981 | 0.5 | 17.2788 | 275
2.6917 | 0.44723 | 17.3416 | 276
2.7839 | 0.39777 | 17.4044 | 277
2.8745 | 0.35162 | 17.4673 | 278
2.9632 | 0.30875 | 17.5301 | 279
3.0497 | 0.26915 | 17.5929 | 280
3.1337 | 0.23277 | 17.6558 | 281
3.2151 | 0.19955 | 17.7186 | 282
3.2936 | 0.16941 | 17.7814 | 283
3.369 | 0.14227 | 17.8442 | 284
3.441 | 0.11803 | 17.9071 | 285
3.5094 | 0.096582 | 17.9699 | 286
3.574 | 0.077791 | 18.0327 | 287
3.6347 | 0.061523 | 18.0956 | 288
3.6912 | 0.047629 | 18.1584 | 289
3.7435 | 0.03595 | 18.2212 | 290
3.7912 | 0.026317 | 18.2841 | 291
3.8343 | 0.018553 | 18.3469 | 292
3.8726 | 0.01247 | 18.4097 | 293
3.9061 | 0.0078751 | 18.4726 | 294
3.9346 | 0.0045684 | 18.5354 | 295
3.9581 | 0.0023436 | 18.5982 | 296
3.9764 | 0.00099024 | 18.6611 | 297
3.9895 | 0.00029373 | 18.7239 | 298
3.9974 | 3.674e-05 | 18.7867 | 299
4 | 5.3291e-15 | 18.8496 | 300