## Sheet1
mm
x | y | Angle t | Point #
0.14621 | 0.010737 | 0.073304 | 1
0.29007 | 0.042834 | 0.14661 | 2
0.42923 | 0.095944 | 0.21991 | 3
0.5614 | 0.1695 | 0.29322 | 4
0.68435 | 0.2627 | 0.36652 | 5
0.79593 | 0.37454 | 0.43982 | 6 | Fomula of Archimedes spiral:
0.89409 | 0.50379 | 0.51313 | 7 | x(t)=(a+bt)*cos(t)
0.9769 | 0.64905 | 0.58643 | 8 | y(t)=(a+bt)*sin(t)
1.0426 | 0.80871 | 0.65973 | 9
1.0895 | 0.981 | 0.73304 | 10
1.1162 | 1.164 | 0.80634 | 11 | Please input the parameters in yellow:
1.1214 | 1.3556 | 0.87965 | 12 | a | b | t(min) | t(max) | Point number | Delta
1.1041 | 1.5536 | 0.95295 | 13 | 0 | 2 | 0 | 21.9911 | 300 | 0.073304
1.0633 | 1.7556 | 1.0263 | 14
0.99838 | 1.9594 | 1.0996 | 15 | Note:
0.909 | 2.1624 | 1.1729 | 16 | 1. t(min) means the start point of the curve, t(max) means the end point of the curve. Input N*Pi() in the cell according to your requirements (N is a variable). 2. If you want to change the point numbers, please remain the same groups of data (x,y ), the default number is 300.
0.79495 | 2.3622 | 1.2462 | 17
0.65628 | 2.556 | 1.3195 | 18
0.49328 | 2.7415 | 1.3928 | 19
0.30649 | 2.9161 | 1.4661 | 20
0.096706 | 3.0772 | 1.5394 | 21
-0.13506 | 3.2225 | 1.6127 | 22
-0.38757 | 3.3496 | 1.686 | 23 | Preview:
-0.65932 | 3.4563 | 1.7593 | 24
-0.94862 | 3.5403 | 1.8326 | 25
-1.2536 | 3.5998 | 1.9059 | 26
-1.5721 | 3.6328 | 1.9792 | 27
-1.9018 | 3.6379 | 2.0525 | 28
-2.2404 | 3.6134 | 2.1258 | 29
-2.5852 | 3.5582 | 2.1991 | 30
-2.9335 | 3.4713 | 2.2724 | 31
-3.2824 | 3.3519 | 2.3457 | 32
-3.6291 | 3.1995 | 2.419 | 33
-3.9704 | 3.0137 | 2.4923 | 34
-4.3034 | 2.7947 | 2.5656 | 35
-4.625 | 2.5426 | 2.6389 | 36
-4.9321 | 2.2581 | 2.7122 | 37
-5.2217 | 1.9419 | 2.7855 | 38
-5.4907 | 1.5952 | 2.8588 | 39
-5.7362 | 1.2193 | 2.9322 | 40
-5.9553 | 0.81577 | 3.0055 | 41
-6.1454 | 0.38663 | 3.0788 | 42
-6.3038 | -0.066015 | 3.1521 | 43
-6.4281 | -0.53978 | 3.2254 | 44
-6.5161 | -1.0321 | 3.2987 | 45
-6.5658 | -1.54 | 3.372 | 46
-6.5753 | -2.0606 | 3.4453 | 47
-6.543 | -2.5906 | 3.5186 | 48
-6.4677 | -3.1266 | 3.5919 | 49
-6.3483 | -3.6652 | 3.6652 | 50
-6.1841 | -4.2027 | 3.7385 | 51
-5.9746 | -4.7354 | 3.8118 | 52
-5.7196 | -5.2595 | 3.8851 | 53
-5.4194 | -5.7711 | 3.9584 | 54
-5.0745 | -6.2665 | 4.0317 | 55
-4.6856 | -6.7417 | 4.105 | 56
-4.2539 | -7.1929 | 4.1783 | 57
-3.7808 | -7.6165 | 4.2516 | 58
-3.2683 | -8.0086 | 4.3249 | 59
-2.7183 | -8.3659 | 4.3982 | 60
-2.1332 | -8.6849 | 4.4715 | 61
-1.5159 | -8.9624 | 4.5448 | 62
-0.86921 | -9.1953 | 4.6181 | 63
-0.1965 | -9.3808 | 4.6914 | 64
0.49874 | -9.5164 | 4.7647 | 65
1.2127 | -9.5998 | 4.8381 | 66
1.9415 | -9.6289 | 4.9114 | 67
2.6809 | -9.6021 | 4.9847 | 68
3.4266 | -9.5179 | 5.058 | 69
4.1741 | -9.3753 | 5.1313 | 70
4.9188 | -9.1736 | 5.2046 | 71
5.6561 | -8.9125 | 5.2779 | 72
6.381 | -8.592 | 5.3512 | 73
7.0889 | -8.2126 | 5.4245 | 74
7.775 | -7.775 | 5.4978 | 75
8.4346 | -7.2805 | 5.5711 | 76
9.0628 | -6.7307 | 5.6444 | 77
9.6552 | -6.1274 | 5.7177 | 78
10.2073 | -5.4731 | 5.791 | 79
10.7146 | -4.7705 | 5.8643 | 80
11.1732 | -4.0226 | 5.9376 | 81
11.579 | -3.2329 | 6.0109 | 82
11.9284 | -2.4052 | 6.0842 | 83
12.2179 | -1.5435 | 6.1575 | 84
12.4446 | -0.65219 | 6.2308 | 85
12.6055 | 0.26405 | 6.3041 | 86
12.6983 | 1.2003 | 6.3774 | 87
12.7208 | 2.1516 | 6.4507 | 88
12.6714 | 3.1124 | 6.524 | 89
12.5489 | 4.0774 | 6.5973 | 90
12.3523 | 5.0409 | 6.6706 | 91
12.0813 | 5.9972 | 6.744 | 92
11.7358 | 6.9405 | 6.8173 | 93
11.3164 | 7.8651 | 6.8906 | 94
10.8239 | 8.765 | 6.9639 | 95
10.2597 | 9.6345 | 7.0372 | 96
9.6258 | 10.468 | 7.1105 | 97
8.9244 | 11.2598 | 7.1838 | 98
8.1582 | 12.0044 | 7.2571 | 99
7.3304 | 12.6966 | 7.3304 | 100
6.4446 | 13.3314 | 7.4037 | 101
5.5049 | 13.9039 | 7.477 | 102
4.5157 | 14.4096 | 7.5503 | 103
3.4817 | 14.8443 | 7.6236 | 104
2.4081 | 15.2043 | 7.6969 | 105
1.3004 | 15.4859 | 7.7702 | 106
0.16427 | 15.6862 | 7.8435 | 107
-0.9942 | 15.8024 | 7.9168 | 108
-2.1688 | 15.8324 | 7.9901 | 109
-3.353 | 15.7744 | 8.0634 | 110
-4.5401 | 15.6273 | 8.1367 | 111
-5.7236 | 15.3902 | 8.21 | 112
-6.8964 | 15.063 | 8.2833 | 113
-8.0517 | 14.646 | 8.3566 | 114
-9.1825 | 14.1399 | 8.4299 | 115
-10.2821 | 13.5462 | 8.5032 | 116
-11.3435 | 12.8667 | 8.5765 | 117
-12.3602 | 12.104 | 8.6499 | 118
-13.3254 | 11.2609 | 8.7232 | 119
-14.233 | 10.3409 | 8.7965 | 120
-15.0767 | 9.3479 | 8.8698 | 121
-15.8508 | 8.2866 | 8.9431 | 122
-16.5496 | 7.1617 | 9.0164 | 123
-17.1681 | 5.9786 | 9.0897 | 124
-17.7015 | 4.7431 | 9.163 | 125
-18.1454 | 3.4614 | 9.2363 | 126
-18.4958 | 2.14 | 9.3096 | 127
-18.7493 | 0.78583 | 9.3829 | 128
-18.9031 | -0.59405 | 9.4562 | 129
-18.9546 | -1.9922 | 9.5295 | 130
-18.9021 | -3.401 | 9.6028 | 131
-18.7442 | -4.8127 | 9.6761 | 132
-18.4804 | -6.2193 | 9.7494 | 133
-18.1104 | -7.6129 | 9.8227 | 134
-17.6348 | -8.9854 | 9.896 | 135
-17.0548 | -10.3288 | 9.9693 | 136
-16.372 | -11.635 | 10.0426 | 137
-15.5889 | -12.8963 | 10.1159 | 138
-14.7084 | -14.1048 | 10.1892 | 139
-13.734 | -15.2531 | 10.2625 | 140
-12.6698 | -16.3338 | 10.3358 | 141
-11.5207 | -17.34 | 10.4091 | 142
-10.2917 | -18.2649 | 10.4824 | 143
-8.9888 | -19.1023 | 10.5558 | 144
-7.6182 | -19.8462 | 10.6291 | 145
-6.1866 | -20.4912 | 10.7024 | 146
-4.7013 | -21.0323 | 10.7757 | 147
-3.1697 | -21.4652 | 10.849 | 148
-1.5999 | -21.7859 | 10.9223 | 149
2.9638e-14 | -21.9911 | 10.9956 | 150
1.6213 | -22.0783 | 11.0689 | 151
3.2554 | -22.0453 | 11.1422 | 152
4.8932 | -21.8908 | 11.2155 | 153
6.5256 | -21.614 | 11.2888 | 154
8.1436 | -21.2149 | 11.3621 | 155
9.7379 | -20.6941 | 11.4354 | 156
11.2993 | -20.0531 | 11.5087 | 157
12.8188 | -19.2938 | 11.582 | 158
14.2872 | -18.419 | 11.6553 | 159
15.6959 | -17.4321 | 11.7286 | 160
17.0363 | -16.3372 | 11.8019 | 161
18.3 | -15.1391 | 11.8752 | 162
19.4791 | -13.8431 | 11.9485 | 163
20.5661 | -12.4553 | 12.0218 | 164
21.5537 | -10.9821 | 12.0951 | 165
22.4353 | -9.4309 | 12.1684 | 166
23.2047 | -7.8092 | 12.2417 | 167
23.8563 | -6.1253 | 12.315 | 168
24.3851 | -4.3876 | 12.3883 | 169
24.7868 | -2.6052 | 12.4617 | 170
25.0575 | -0.78746 | 12.535 | 171
25.1944 | 1.056 | 12.6083 | 172
25.195 | 2.9152 | 12.6816 | 173
25.0579 | 4.78 | 12.7549 | 174
24.7821 | 6.6403 | 12.8282 | 175
24.3677 | 8.4857 | 12.9015 | 176
23.8153 | 10.3058 | 12.9748 | 177
23.1265 | 12.0902 | 13.0481 | 178
22.3035 | 13.8288 | 13.1214 | 179
21.3495 | 15.5113 | 13.1947 | 180
20.2681 | 17.1279 | 13.268 | 181
19.064 | 18.6688 | 13.3413 | 182
17.7425 | 20.1249 | 13.4146 | 183
16.3096 | 21.487 | 13.4879 | 184
14.7719 | 22.7468 | 13.5612 | 185
13.137 | 23.896 | 13.6345 | 186
11.4126 | 24.9273 | 13.7078 | 187
9.6074 | 25.8336 | 13.7811 | 188
7.7305 | 26.6086 | 13.8544 | 189
5.7915 | 27.2467 | 13.9277 | 190
3.8003 | 27.743 | 14.001 | 191
1.7675 | 28.0931 | 14.0743 | 192
-0.2963 | 28.2937 | 14.1476 | 193
-2.38 | 28.3421 | 14.2209 | 194
-4.4722 | 28.2365 | 14.2942 | 195
-6.5617 | 27.9759 | 14.3676 | 196
-8.6368 | 27.5601 | 14.4409 | 197
-10.686 | 26.9898 | 14.5142 | 198
-12.6978 | 26.2667 | 14.5875 | 199
-14.6608 | 25.3932 | 14.6608 | 200
-16.5636 | 24.3725 | 14.7341 | 201
-18.3951 | 23.2089 | 14.8074 | 202
-20.1447 | 21.9072 | 14.8807 | 203
-21.802 | 20.4734 | 14.954 | 204
-23.3568 | 18.914 | 15.0273 | 205
-24.7997 | 17.2362 | 15.1006 | 206
-26.1216 | 15.4483 | 15.1739 | 207
-27.3142 | 13.5589 | 15.2472 | 208
-28.3696 | 11.5774 | 15.3205 | 209
-29.2808 | 9.5139 | 15.3938 | 210
-30.0413 | 7.3788 | 15.4671 | 211
-30.6456 | 5.1833 | 15.5404 | 212
-31.0888 | 2.9388 | 15.6137 | 213
-31.3672 | 0.65705 | 15.687 | 214
-31.4774 | -1.6497 | 15.7603 | 215
-31.4175 | -3.969 | 15.8336 | 216
-31.1862 | -6.2882 | 15.9069 | 217
-30.7831 | -8.5948 | 15.9802 | 218
-30.2089 | -10.8759 | 16.0535 | 219
-29.4652 | -13.1188 | 16.1268 | 220
-28.5545 | -15.3108 | 16.2001 | 221
-27.4803 | -17.4395 | 16.2734 | 222
-26.2469 | -19.4927 | 16.3468 | 223
-24.8598 | -21.4584 | 16.4201 | 224
-23.3251 | -23.3251 | 16.4934 | 225
-21.65 | -25.0818 | 16.5667 | 226
-19.8423 | -26.7177 | 16.64 | 227
-17.9108 | -28.223 | 16.7133 | 228
-15.865 | -29.5881 | 16.7866 | 229
-13.7151 | -30.8045 | 16.8599 | 230
-11.4718 | -31.8642 | 16.9332 | 231
-9.1468 | -32.76 | 17.0065 | 232
-6.7519 | -33.4857 | 17.0798 | 233
-4.2997 | -34.0357 | 17.1531 | 234
-1.8031 | -34.4056 | 17.2264 | 235
0.7246 | -34.5918 | 17.2997 | 236
3.2699 | -34.5918 | 17.373 | 237
5.819 | -34.404 | 17.4463 | 238
8.358 | -34.0278 | 17.5196 | 239
10.873 | -33.4637 | 17.5929 | 240
13.35 | -32.7133 | 17.6662 | 241
15.7752 | -31.779 | 17.7395 | 242
18.1349 | -30.6645 | 17.8128 | 243
20.4157 | -29.3744 | 17.8861 | 244
22.6045 | -27.9142 | 17.9594 | 245
24.6885 | -26.2906 | 18.0327 | 246
26.6556 | -24.5111 | 18.106 | 247
28.4941 | -22.5841 | 18.1793 | 248
30.1928 | -20.519 | 18.2527 | 249
31.7415 | -18.326 | 18.326 | 250
33.1304 | -16.0159 | 18.3993 | 251
34.3507 | -13.6004 | 18.4726 | 252
35.3944 | -11.0919 | 18.5459 | 253
36.2545 | -8.5034 | 18.6192 | 254
36.9247 | -5.8483 | 18.6925 | 255
37.3999 | -3.1406 | 18.7658 | 256
37.6761 | -0.39456 | 18.8391 | 257
37.7501 | 2.375 | 18.9124 | 258
37.6201 | 5.1533 | 18.9857 | 259
37.285 | 7.9252 | 19.059 | 260
36.7453 | 10.6755 | 19.1323 | 261
36.0021 | 13.3891 | 19.2056 | 262
35.0582 | 16.0509 | 19.2789 | 263
33.9169 | 18.646 | 19.3522 | 264
32.5832 | 21.1598 | 19.4255 | 265
31.0628 | 23.5779 | 19.4988 | 266
29.3625 | 25.8866 | 19.5721 | 267
27.4904 | 28.0722 | 19.6454 | 268
25.4552 | 30.1222 | 19.7187 | 269
23.2669 | 32.0242 | 19.792 | 270
20.9363 | 33.7668 | 19.8653 | 271
18.475 | 35.3394 | 19.9386 | 272
15.8954 | 36.7321 | 20.0119 | 273
13.2107 | 37.9361 | 20.0852 | 274
10.4348 | 38.9433 | 20.1586 | 275
7.5821 | 39.747 | 20.2319 | 276
4.6676 | 40.3412 | 20.3052 | 277
1.7067 | 40.7212 | 20.3785 | 278
-1.2848 | 40.8834 | 20.4518 | 279
-4.2909 | 40.8253 | 20.5251 | 280
-7.2953 | 40.5457 | 20.5984 | 281
-10.2817 | 40.0445 | 20.6717 | 282
-13.2336 | 39.3229 | 20.745 | 283
-16.1348 | 38.3832 | 20.8183 | 284
-18.9692 | 37.2291 | 20.8916 | 285
-21.7208 | 35.8652 | 20.9649 | 286
-24.3741 | 34.2976 | 21.0382 | 287
-26.914 | 32.5334 | 21.1115 | 288
-29.3258 | 30.5807 | 21.1848 | 289
-31.5957 | 28.4489 | 21.2581 | 290
-33.7102 | 26.1483 | 21.3314 | 291
-35.6569 | 23.6904 | 21.4047 | 292
-37.4239 | 21.0873 | 21.478 | 293
-39.0004 | 18.3522 | 21.5513 | 294
-40.3767 | 15.4991 | 21.6246 | 295
-41.5437 | 12.5428 | 21.6979 | 296
-42.4938 | 9.4985 | 21.7712 | 297
-43.2204 | 6.3822 | 21.8445 | 298
-43.718 | 3.2104 | 21.9178 | 299
-43.9823 | -1.1855e-13 | 21.9911 | 300