## Sheet1
mm
x | y | Angle t | Point #
-9.3619 | 16.6439 | -9.3619 | 1
-9.2991 | 16.4457 | -9.2991 | 2
-9.2363 | 16.2502 | -9.2363 | 3
-9.1735 | 16.0571 | -9.1735 | 4
-9.1106 | 15.8667 | -9.1106 | 5
-9.0478 | 15.6787 | -9.0478 | 6 | Fomula of Catenary:
-8.985 | 15.4932 | -8.985 | 7 | X(t)= t
-8.9221 | 15.3101 | -8.9221 | 8 | Y(t)= a*cosh(t/a)
-8.8593 | 15.1295 | -8.8593 | 9
-8.7965 | 14.9512 | -8.7965 | 10
-8.7336 | 14.7753 | -8.7336 | 11 | Please input the parameters in yellow:
-8.6708 | 14.6018 | -8.6708 | 12 | a | t(min) | t(max) | Point number | Delta
-8.608 | 14.4305 | -8.608 | 13 | 5 | -9.4248 | 9.4248 | 300 | 0.062832
-8.5451 | 14.2616 | -8.5451 | 14
-8.4823 | 14.0948 | -8.4823 | 15 | Note:
-8.4195 | 13.9303 | -8.4195 | 16 | 1. t(min) means the start point of the curve, t(max) means the end point of the curve. Input N*Pi() in the cell according to your requirements (N is a variable). 2. If you want to change the point numbers, please remain the same groups of data (x,y ), the default number is 300.
-8.3566 | 13.7681 | -8.3566 | 17
-8.2938 | 13.6079 | -8.2938 | 18
-8.231 | 13.45 | -8.231 | 19
-8.1681 | 13.2941 | -8.1681 | 20
-8.1053 | 13.1404 | -8.1053 | 21
-8.0425 | 12.9887 | -8.0425 | 22
-7.9796 | 12.8391 | -7.9796 | 23 | Preview:
-7.9168 | 12.6915 | -7.9168 | 24
-7.854 | 12.5459 | -7.854 | 25
-7.7911 | 12.4023 | -7.7911 | 26
-7.7283 | 12.2606 | -7.7283 | 27
-7.6655 | 12.1209 | -7.6655 | 28
-7.6027 | 11.9831 | -7.6027 | 29
-7.5398 | 11.8472 | -7.5398 | 30
-7.477 | 11.7132 | -7.477 | 31
-7.4142 | 11.581 | -7.4142 | 32
-7.3513 | 11.4506 | -7.3513 | 33
-7.2885 | 11.3221 | -7.2885 | 34
-7.2257 | 11.1953 | -7.2257 | 35
-7.1628 | 11.0703 | -7.1628 | 36
-7.1 | 10.9471 | -7.1 | 37
-7.0372 | 10.8256 | -7.0372 | 38
-6.9743 | 10.7058 | -6.9743 | 39
-6.9115 | 10.5876 | -6.9115 | 40
-6.8487 | 10.4712 | -6.8487 | 41
-6.7858 | 10.3564 | -6.7858 | 42
-6.723 | 10.2433 | -6.723 | 43
-6.6602 | 10.1317 | -6.6602 | 44
-6.5973 | 10.0218 | -6.5973 | 45
-6.5345 | 9.9134 | -6.5345 | 46
-6.4717 | 9.8066 | -6.4717 | 47
-6.4088 | 9.7014 | -6.4088 | 48
-6.346 | 9.5977 | -6.346 | 49
-6.2832 | 9.4955 | -6.2832 | 50
-6.2204 | 9.3948 | -6.2204 | 51
-6.1575 | 9.2956 | -6.1575 | 52
-6.0947 | 9.1978 | -6.0947 | 53
-6.0319 | 9.1016 | -6.0319 | 54
-5.969 | 9.0067 | -5.969 | 55
-5.9062 | 8.9133 | -5.9062 | 56
-5.8434 | 8.8212 | -5.8434 | 57
-5.7805 | 8.7306 | -5.7805 | 58
-5.7177 | 8.6414 | -5.7177 | 59
-5.6549 | 8.5535 | -5.6549 | 60
-5.592 | 8.4669 | -5.592 | 61
-5.5292 | 8.3817 | -5.5292 | 62
-5.4664 | 8.2979 | -5.4664 | 63
-5.4035 | 8.2153 | -5.4035 | 64
-5.3407 | 8.134 | -5.3407 | 65
-5.2779 | 8.054 | -5.2779 | 66
-5.215 | 7.9753 | -5.215 | 67
-5.1522 | 7.8979 | -5.1522 | 68
-5.0894 | 7.8217 | -5.0894 | 69
-5.0265 | 7.7467 | -5.0265 | 70
-4.9637 | 7.673 | -4.9637 | 71
-4.9009 | 7.6004 | -4.9009 | 72
-4.8381 | 7.5291 | -4.8381 | 73
-4.7752 | 7.459 | -4.7752 | 74
-4.7124 | 7.39 | -4.7124 | 75
-4.6496 | 7.3222 | -4.6496 | 76
-4.5867 | 7.2555 | -4.5867 | 77
-4.5239 | 7.19 | -4.5239 | 78
-4.4611 | 7.1257 | -4.4611 | 79
-4.3982 | 7.0624 | -4.3982 | 80
-4.3354 | 7.0003 | -4.3354 | 81
-4.2726 | 6.9393 | -4.2726 | 82
-4.2097 | 6.8794 | -4.2097 | 83
-4.1469 | 6.8205 | -4.1469 | 84
-4.0841 | 6.7628 | -4.0841 | 85
-4.0212 | 6.7061 | -4.0212 | 86
-3.9584 | 6.6505 | -3.9584 | 87
-3.8956 | 6.5959 | -3.8956 | 88
-3.8327 | 6.5423 | -3.8327 | 89
-3.7699 | 6.4898 | -3.7699 | 90
-3.7071 | 6.4384 | -3.7071 | 91
-3.6442 | 6.3879 | -3.6442 | 92
-3.5814 | 6.3384 | -3.5814 | 93
-3.5186 | 6.29 | -3.5186 | 94
-3.4558 | 6.2425 | -3.4558 | 95
-3.3929 | 6.196 | -3.3929 | 96
-3.3301 | 6.1506 | -3.3301 | 97
-3.2673 | 6.106 | -3.2673 | 98
-3.2044 | 6.0625 | -3.2044 | 99
-3.1416 | 6.0199 | -3.1416 | 100
-3.0788 | 5.9782 | -3.0788 | 101
-3.0159 | 5.9375 | -3.0159 | 102
-2.9531 | 5.8977 | -2.9531 | 103
-2.8903 | 5.8589 | -2.8903 | 104
-2.8274 | 5.821 | -2.8274 | 105
-2.7646 | 5.784 | -2.7646 | 106
-2.7018 | 5.7479 | -2.7018 | 107
-2.6389 | 5.7127 | -2.6389 | 108
-2.5761 | 5.6784 | -2.5761 | 109
-2.5133 | 5.6451 | -2.5133 | 110
-2.4504 | 5.6126 | -2.4504 | 111
-2.3876 | 5.581 | -2.3876 | 112
-2.3248 | 5.5503 | -2.3248 | 113
-2.2619 | 5.5204 | -2.2619 | 114
-2.1991 | 5.4915 | -2.1991 | 115
-2.1363 | 5.4634 | -2.1363 | 116
-2.0735 | 5.4361 | -2.0735 | 117
-2.0106 | 5.4097 | -2.0106 | 118
-1.9478 | 5.3842 | -1.9478 | 119
-1.885 | 5.3595 | -1.885 | 120
-1.8221 | 5.3357 | -1.8221 | 121
-1.7593 | 5.3127 | -1.7593 | 122
-1.6965 | 5.2906 | -1.6965 | 123
-1.6336 | 5.2693 | -1.6336 | 124
-1.5708 | 5.2488 | -1.5708 | 125
-1.508 | 5.2291 | -1.508 | 126
-1.4451 | 5.2103 | -1.4451 | 127
-1.3823 | 5.1923 | -1.3823 | 128
-1.3195 | 5.1751 | -1.3195 | 129
-1.2566 | 5.1587 | -1.2566 | 130
-1.1938 | 5.1432 | -1.1938 | 131
-1.131 | 5.1285 | -1.131 | 132
-1.0681 | 5.1145 | -1.0681 | 133
-1.0053 | 5.1014 | -1.0053 | 134
-0.94248 | 5.0891 | -0.94248 | 135
-0.87965 | 5.0776 | -0.87965 | 136
-0.81681 | 5.0669 | -0.81681 | 137
-0.75398 | 5.057 | -0.75398 | 138
-0.69115 | 5.0478 | -0.69115 | 139
-0.62832 | 5.0395 | -0.62832 | 140
-0.56549 | 5.032 | -0.56549 | 141
-0.50265 | 5.0253 | -0.50265 | 142
-0.43982 | 5.0194 | -0.43982 | 143
-0.37699 | 5.0142 | -0.37699 | 144
-0.31416 | 5.0099 | -0.31416 | 145
-0.25133 | 5.0063 | -0.25133 | 146
-0.1885 | 5.0036 | -0.1885 | 147
-0.12566 | 5.0016 | -0.12566 | 148
-0.062832 | 5.0004 | -0.062832 | 149
0 | 5 | 0 | 150
0.062832 | 5.0004 | 0.062832 | 151
0.12566 | 5.0016 | 0.12566 | 152
0.1885 | 5.0036 | 0.1885 | 153
0.25133 | 5.0063 | 0.25133 | 154
0.31416 | 5.0099 | 0.31416 | 155
0.37699 | 5.0142 | 0.37699 | 156
0.43982 | 5.0194 | 0.43982 | 157
0.50265 | 5.0253 | 0.50265 | 158
0.56549 | 5.032 | 0.56549 | 159
0.62832 | 5.0395 | 0.62832 | 160
0.69115 | 5.0478 | 0.69115 | 161
0.75398 | 5.057 | 0.75398 | 162
0.81681 | 5.0669 | 0.81681 | 163
0.87965 | 5.0776 | 0.87965 | 164
0.94248 | 5.0891 | 0.94248 | 165
1.0053 | 5.1014 | 1.0053 | 166
1.0681 | 5.1145 | 1.0681 | 167
1.131 | 5.1285 | 1.131 | 168
1.1938 | 5.1432 | 1.1938 | 169
1.2566 | 5.1587 | 1.2566 | 170
1.3195 | 5.1751 | 1.3195 | 171
1.3823 | 5.1923 | 1.3823 | 172
1.4451 | 5.2103 | 1.4451 | 173
1.508 | 5.2291 | 1.508 | 174
1.5708 | 5.2488 | 1.5708 | 175
1.6336 | 5.2693 | 1.6336 | 176
1.6965 | 5.2906 | 1.6965 | 177
1.7593 | 5.3127 | 1.7593 | 178
1.8221 | 5.3357 | 1.8221 | 179
1.885 | 5.3595 | 1.885 | 180
1.9478 | 5.3842 | 1.9478 | 181
2.0106 | 5.4097 | 2.0106 | 182
2.0735 | 5.4361 | 2.0735 | 183
2.1363 | 5.4634 | 2.1363 | 184
2.1991 | 5.4915 | 2.1991 | 185
2.2619 | 5.5204 | 2.2619 | 186
2.3248 | 5.5503 | 2.3248 | 187
2.3876 | 5.581 | 2.3876 | 188
2.4504 | 5.6126 | 2.4504 | 189
2.5133 | 5.6451 | 2.5133 | 190
2.5761 | 5.6784 | 2.5761 | 191
2.6389 | 5.7127 | 2.6389 | 192
2.7018 | 5.7479 | 2.7018 | 193
2.7646 | 5.784 | 2.7646 | 194
2.8274 | 5.821 | 2.8274 | 195
2.8903 | 5.8589 | 2.8903 | 196
2.9531 | 5.8977 | 2.9531 | 197
3.0159 | 5.9375 | 3.0159 | 198
3.0788 | 5.9782 | 3.0788 | 199
3.1416 | 6.0199 | 3.1416 | 200
3.2044 | 6.0625 | 3.2044 | 201
3.2673 | 6.106 | 3.2673 | 202
3.3301 | 6.1506 | 3.3301 | 203
3.3929 | 6.196 | 3.3929 | 204
3.4558 | 6.2425 | 3.4558 | 205
3.5186 | 6.29 | 3.5186 | 206
3.5814 | 6.3384 | 3.5814 | 207
3.6442 | 6.3879 | 3.6442 | 208
3.7071 | 6.4384 | 3.7071 | 209
3.7699 | 6.4898 | 3.7699 | 210
3.8327 | 6.5423 | 3.8327 | 211
3.8956 | 6.5959 | 3.8956 | 212
3.9584 | 6.6505 | 3.9584 | 213
4.0212 | 6.7061 | 4.0212 | 214
4.0841 | 6.7628 | 4.0841 | 215
4.1469 | 6.8205 | 4.1469 | 216
4.2097 | 6.8794 | 4.2097 | 217
4.2726 | 6.9393 | 4.2726 | 218
4.3354 | 7.0003 | 4.3354 | 219
4.3982 | 7.0624 | 4.3982 | 220
4.4611 | 7.1257 | 4.4611 | 221
4.5239 | 7.19 | 4.5239 | 222
4.5867 | 7.2555 | 4.5867 | 223
4.6496 | 7.3222 | 4.6496 | 224
4.7124 | 7.39 | 4.7124 | 225
4.7752 | 7.459 | 4.7752 | 226
4.8381 | 7.5291 | 4.8381 | 227
4.9009 | 7.6004 | 4.9009 | 228
4.9637 | 7.673 | 4.9637 | 229
5.0265 | 7.7467 | 5.0265 | 230
5.0894 | 7.8217 | 5.0894 | 231
5.1522 | 7.8979 | 5.1522 | 232
5.215 | 7.9753 | 5.215 | 233
5.2779 | 8.054 | 5.2779 | 234
5.3407 | 8.134 | 5.3407 | 235
5.4035 | 8.2153 | 5.4035 | 236
5.4664 | 8.2979 | 5.4664 | 237
5.5292 | 8.3817 | 5.5292 | 238
5.592 | 8.4669 | 5.592 | 239
5.6549 | 8.5535 | 5.6549 | 240
5.7177 | 8.6414 | 5.7177 | 241
5.7805 | 8.7306 | 5.7805 | 242
5.8434 | 8.8212 | 5.8434 | 243
5.9062 | 8.9133 | 5.9062 | 244
5.969 | 9.0067 | 5.969 | 245
6.0319 | 9.1016 | 6.0319 | 246
6.0947 | 9.1978 | 6.0947 | 247
6.1575 | 9.2956 | 6.1575 | 248
6.2204 | 9.3948 | 6.2204 | 249
6.2832 | 9.4955 | 6.2832 | 250
6.346 | 9.5977 | 6.346 | 251
6.4088 | 9.7014 | 6.4088 | 252
6.4717 | 9.8066 | 6.4717 | 253
6.5345 | 9.9134 | 6.5345 | 254
6.5973 | 10.0218 | 6.5973 | 255
6.6602 | 10.1317 | 6.6602 | 256
6.723 | 10.2433 | 6.723 | 257
6.7858 | 10.3564 | 6.7858 | 258
6.8487 | 10.4712 | 6.8487 | 259
6.9115 | 10.5876 | 6.9115 | 260
6.9743 | 10.7058 | 6.9743 | 261
7.0372 | 10.8256 | 7.0372 | 262
7.1 | 10.9471 | 7.1 | 263
7.1628 | 11.0703 | 7.1628 | 264
7.2257 | 11.1953 | 7.2257 | 265
7.2885 | 11.3221 | 7.2885 | 266
7.3513 | 11.4506 | 7.3513 | 267
7.4142 | 11.581 | 7.4142 | 268
7.477 | 11.7132 | 7.477 | 269
7.5398 | 11.8472 | 7.5398 | 270
7.6027 | 11.9831 | 7.6027 | 271
7.6655 | 12.1209 | 7.6655 | 272
7.7283 | 12.2606 | 7.7283 | 273
7.7911 | 12.4023 | 7.7911 | 274
7.854 | 12.5459 | 7.854 | 275
7.9168 | 12.6915 | 7.9168 | 276
7.9796 | 12.8391 | 7.9796 | 277
8.0425 | 12.9887 | 8.0425 | 278
8.1053 | 13.1404 | 8.1053 | 279
8.1681 | 13.2941 | 8.1681 | 280
8.231 | 13.45 | 8.231 | 281
8.2938 | 13.6079 | 8.2938 | 282
8.3566 | 13.7681 | 8.3566 | 283
8.4195 | 13.9303 | 8.4195 | 284
8.4823 | 14.0948 | 8.4823 | 285
8.5451 | 14.2616 | 8.5451 | 286
8.608 | 14.4305 | 8.608 | 287
8.6708 | 14.6018 | 8.6708 | 288
8.7336 | 14.7753 | 8.7336 | 289
8.7965 | 14.9512 | 8.7965 | 290
8.8593 | 15.1295 | 8.8593 | 291
8.9221 | 15.3101 | 8.9221 | 292
8.985 | 15.4932 | 8.985 | 293
9.0478 | 15.6787 | 9.0478 | 294
9.1106 | 15.8667 | 9.1106 | 295
9.1735 | 16.0571 | 9.1735 | 296
9.2363 | 16.2502 | 9.2363 | 297
9.2991 | 16.4457 | 9.2991 | 298
9.3619 | 16.6439 | 9.3619 | 299
9.4248 | 16.8447 | 9.4248 | 300