## Sheet1
mm
x | y | Angle t | Point #
71.1415 | -83.5185 | -1.0402 | 1
70.3066 | -82.1983 | -1.0332 | 2
69.4944 | -80.9086 | -1.0263 | 3
68.7041 | -79.6484 | -1.0193 | 4
67.9349 | -78.4164 | -1.0123 | 5 | Fomula of hyperbola:
67.1859 | -77.2116 | -1.0053 | 6 | X(t)= a/cos(t)
66.4564 | -76.0331 | -0.99833 | 7 | Y(t)= b*tan(t)
65.7458 | -74.8798 | -0.99135 | 8
65.0534 | -73.7509 | -0.98437 | 9
64.3785 | -72.6455 | -0.97738 | 10 | Please input the parameters in yellow:
63.7205 | -71.5627 | -0.9704 | 11 | a | b | t(min) | t(max) | Point number | Delta
63.0789 | -70.5018 | -0.96342 | 12 | 36 | 49 | -1.0472 | 1.0472 | 300 | 0.0069813
62.4531 | -69.4619 | -0.95644 | 13
61.8426 | -68.4425 | -0.94946 | 14 | Note:
61.2469 | -67.4427 | -0.94248 | 15 | 1. t(min) means the start point of the curve, t(max) means the end point of the curve.( -Pi/2<t(min)<t(max)<Pi/2 ). 2. Need to add the y axisymmetrical curve by mirror in Inventor manually. 3. If you want to change the number of points, please keep the same groups of data (x,y ), the default number is 300.
60.6654 | -66.462 | -0.9355 | 16
60.0978 | -65.4997 | -0.92852 | 17
59.5436 | -64.5551 | -0.92153 | 18
59.0024 | -63.6278 | -0.91455 | 19
58.4737 | -62.7171 | -0.90757 | 20
57.9572 | -61.8226 | -0.90059 | 21 | Preview:
57.4526 | -60.9437 | -0.89361 | 22
56.9594 | -60.0799 | -0.88663 | 23
56.4773 | -59.2308 | -0.87965 | 24
56.0061 | -58.3959 | -0.87266 | 25
55.5453 | -57.5748 | -0.86568 | 26
55.0947 | -56.767 | -0.8587 | 27
54.654 | -55.9722 | -0.85172 | 28
54.2229 | -55.19 | -0.84474 | 29
53.8012 | -54.42 | -0.83776 | 30
53.3885 | -53.6618 | -0.83078 | 31
52.9847 | -52.9152 | -0.8238 | 32
52.5895 | -52.1797 | -0.81681 | 33
52.2027 | -51.4551 | -0.80983 | 34
51.824 | -50.741 | -0.80285 | 35
51.4533 | -50.0372 | -0.79587 | 36
51.0903 | -49.3433 | -0.78889 | 37
50.7349 | -48.6591 | -0.78191 | 38
50.3868 | -47.9843 | -0.77493 | 39
50.0459 | -47.3187 | -0.76794 | 40
49.712 | -46.6621 | -0.76096 | 41
49.3848 | -46.0141 | -0.75398 | 42
49.0644 | -45.3745 | -0.747 | 43
48.7504 | -44.7431 | -0.74002 | 44
48.4428 | -44.1198 | -0.73304 | 45
48.1413 | -43.5042 | -0.72606 | 46
47.8459 | -42.8963 | -0.71908 | 47
47.5565 | -42.2957 | -0.71209 | 48
47.2727 | -41.7023 | -0.70511 | 49
46.9947 | -41.1159 | -0.69813 | 50
46.7221 | -40.5363 | -0.69115 | 51
46.4549 | -39.9634 | -0.68417 | 52
46.1931 | -39.397 | -0.67719 | 53
45.9363 | -38.8369 | -0.67021 | 54
45.6847 | -38.283 | -0.66323 | 55
45.4379 | -37.7351 | -0.65624 | 56
45.196 | -37.193 | -0.64926 | 57
44.9589 | -36.6567 | -0.64228 | 58
44.7264 | -36.1259 | -0.6353 | 59
44.4984 | -35.6006 | -0.62832 | 60
44.275 | -35.0806 | -0.62134 | 61
44.0558 | -34.5657 | -0.61436 | 62
43.841 | -34.0559 | -0.60737 | 63
43.6304 | -33.551 | -0.60039 | 64
43.4238 | -33.0509 | -0.59341 | 65
43.2214 | -32.5555 | -0.58643 | 66
43.0229 | -32.0647 | -0.57945 | 67
42.8283 | -31.5783 | -0.57247 | 68
42.6375 | -31.0963 | -0.56549 | 69
42.4504 | -30.6186 | -0.55851 | 70
42.2671 | -30.145 | -0.55152 | 71
42.0873 | -29.6755 | -0.54454 | 72
41.9112 | -29.2099 | -0.53756 | 73
41.7385 | -28.7481 | -0.53058 | 74
41.5692 | -28.2902 | -0.5236 | 75
41.4033 | -27.8359 | -0.51662 | 76
41.2408 | -27.3852 | -0.50964 | 77
41.0815 | -26.938 | -0.50265 | 78
40.9254 | -26.4942 | -0.49567 | 79
40.7725 | -26.0538 | -0.48869 | 80
40.6227 | -25.6166 | -0.48171 | 81
40.476 | -25.1826 | -0.47473 | 82
40.3323 | -24.7517 | -0.46775 | 83
40.1915 | -24.3238 | -0.46077 | 84
40.0537 | -23.8989 | -0.45379 | 85
39.9187 | -23.4769 | -0.4468 | 86
39.7866 | -23.0576 | -0.43982 | 87
39.6573 | -22.6412 | -0.43284 | 88
39.5307 | -22.2274 | -0.42586 | 89
39.4069 | -21.8162 | -0.41888 | 90
39.2858 | -21.4076 | -0.4119 | 91
39.1672 | -21.0014 | -0.40492 | 92
39.0513 | -20.5977 | -0.39794 | 93
38.938 | -20.1963 | -0.39095 | 94
38.8273 | -19.7973 | -0.38397 | 95
38.719 | -19.4005 | -0.37699 | 96
38.6132 | -19.0058 | -0.37001 | 97
38.5099 | -18.6134 | -0.36303 | 98
38.4089 | -18.2229 | -0.35605 | 99
38.3104 | -17.8345 | -0.34907 | 100
38.2142 | -17.4481 | -0.34208 | 101
38.1204 | -17.0636 | -0.3351 | 102
38.0289 | -16.681 | -0.32812 | 103
37.9396 | -16.3001 | -0.32114 | 104
37.8526 | -15.9211 | -0.31416 | 105
37.7679 | -15.5437 | -0.30718 | 106
37.6854 | -15.168 | -0.3002 | 107
37.605 | -14.794 | -0.29322 | 108
37.5268 | -14.4215 | -0.28623 | 109
37.4508 | -14.0505 | -0.27925 | 110
37.3769 | -13.681 | -0.27227 | 111
37.3051 | -13.313 | -0.26529 | 112
37.2353 | -12.9464 | -0.25831 | 113
37.1677 | -12.5811 | -0.25133 | 114
37.1021 | -12.2171 | -0.24435 | 115
37.0385 | -11.8543 | -0.23736 | 116
36.977 | -11.4928 | -0.23038 | 117
36.9174 | -11.1325 | -0.2234 | 118
36.8599 | -10.7733 | -0.21642 | 119
36.8043 | -10.4153 | -0.20944 | 120
36.7506 | -10.0583 | -0.20246 | 121
36.6989 | -9.7023 | -0.19548 | 122
36.6492 | -9.3472 | -0.1885 | 123
36.6013 | -8.9932 | -0.18151 | 124
36.5554 | -8.64 | -0.17453 | 125
36.5113 | -8.2877 | -0.16755 | 126
36.4691 | -7.9363 | -0.16057 | 127
36.4288 | -7.5856 | -0.15359 | 128
36.3904 | -7.2357 | -0.14661 | 129
36.3538 | -6.8865 | -0.13963 | 130
36.319 | -6.538 | -0.13265 | 131
36.2861 | -6.1901 | -0.12566 | 132
36.255 | -5.8429 | -0.11868 | 133
36.2258 | -5.4962 | -0.1117 | 134
36.1983 | -5.1501 | -0.10472 | 135
36.1726 | -4.8045 | -0.097738 | 136
36.1488 | -4.4593 | -0.090757 | 137
36.1267 | -4.1146 | -0.083776 | 138
36.1064 | -3.7703 | -0.076794 | 139
36.0879 | -3.4264 | -0.069813 | 140
36.0712 | -3.0828 | -0.062832 | 141
36.0562 | -2.7395 | -0.055851 | 142
36.043 | -2.3965 | -0.048869 | 143
36.0316 | -2.0537 | -0.041888 | 144
36.0219 | -1.7111 | -0.034907 | 145
36.014 | -1.3687 | -0.027925 | 146
36.0079 | -1.0264 | -0.020944 | 147
36.0035 | -0.68421 | -0.013963 | 148
36.0009 | -0.34209 | -0.0069813 | 149
36 | 0 | 0 | 150
36.0009 | 0.34209 | 0.0069813 | 151
36.0035 | 0.68421 | 0.013963 | 152
36.0079 | 1.0264 | 0.020944 | 153
36.014 | 1.3687 | 0.027925 | 154
36.0219 | 1.7111 | 0.034907 | 155
36.0316 | 2.0537 | 0.041888 | 156
36.043 | 2.3965 | 0.048869 | 157
36.0562 | 2.7395 | 0.055851 | 158
36.0712 | 3.0828 | 0.062832 | 159
36.0879 | 3.4264 | 0.069813 | 160
36.1064 | 3.7703 | 0.076794 | 161
36.1267 | 4.1146 | 0.083776 | 162
36.1488 | 4.4593 | 0.090757 | 163
36.1726 | 4.8045 | 0.097738 | 164
36.1983 | 5.1501 | 0.10472 | 165
36.2258 | 5.4962 | 0.1117 | 166
36.255 | 5.8429 | 0.11868 | 167
36.2861 | 6.1901 | 0.12566 | 168
36.319 | 6.538 | 0.13265 | 169
36.3538 | 6.8865 | 0.13963 | 170
36.3904 | 7.2357 | 0.14661 | 171
36.4288 | 7.5856 | 0.15359 | 172
36.4691 | 7.9363 | 0.16057 | 173
36.5113 | 8.2877 | 0.16755 | 174
36.5554 | 8.64 | 0.17453 | 175
36.6013 | 8.9932 | 0.18151 | 176
36.6492 | 9.3472 | 0.1885 | 177
36.6989 | 9.7023 | 0.19548 | 178
36.7506 | 10.0583 | 0.20246 | 179
36.8043 | 10.4153 | 0.20944 | 180
36.8599 | 10.7733 | 0.21642 | 181
36.9174 | 11.1325 | 0.2234 | 182
36.977 | 11.4928 | 0.23038 | 183
37.0385 | 11.8543 | 0.23736 | 184
37.1021 | 12.2171 | 0.24435 | 185
37.1677 | 12.5811 | 0.25133 | 186
37.2353 | 12.9464 | 0.25831 | 187
37.3051 | 13.313 | 0.26529 | 188
37.3769 | 13.681 | 0.27227 | 189
37.4508 | 14.0505 | 0.27925 | 190
37.5268 | 14.4215 | 0.28623 | 191
37.605 | 14.794 | 0.29322 | 192
37.6854 | 15.168 | 0.3002 | 193
37.7679 | 15.5437 | 0.30718 | 194
37.8526 | 15.9211 | 0.31416 | 195
37.9396 | 16.3001 | 0.32114 | 196
38.0289 | 16.681 | 0.32812 | 197
38.1204 | 17.0636 | 0.3351 | 198
38.2142 | 17.4481 | 0.34208 | 199
38.3104 | 17.8345 | 0.34907 | 200
38.4089 | 18.2229 | 0.35605 | 201
38.5099 | 18.6134 | 0.36303 | 202
38.6132 | 19.0058 | 0.37001 | 203
38.719 | 19.4005 | 0.37699 | 204
38.8273 | 19.7973 | 0.38397 | 205
38.938 | 20.1963 | 0.39095 | 206
39.0513 | 20.5977 | 0.39794 | 207
39.1672 | 21.0014 | 0.40492 | 208
39.2858 | 21.4076 | 0.4119 | 209
39.4069 | 21.8162 | 0.41888 | 210
39.5307 | 22.2274 | 0.42586 | 211
39.6573 | 22.6412 | 0.43284 | 212
39.7866 | 23.0576 | 0.43982 | 213
39.9187 | 23.4769 | 0.4468 | 214
40.0537 | 23.8989 | 0.45379 | 215
40.1915 | 24.3238 | 0.46077 | 216
40.3323 | 24.7517 | 0.46775 | 217
40.476 | 25.1826 | 0.47473 | 218
40.6227 | 25.6166 | 0.48171 | 219
40.7725 | 26.0538 | 0.48869 | 220
40.9254 | 26.4942 | 0.49567 | 221
41.0815 | 26.938 | 0.50265 | 222
41.2408 | 27.3852 | 0.50964 | 223
41.4033 | 27.8359 | 0.51662 | 224
41.5692 | 28.2902 | 0.5236 | 225
41.7385 | 28.7481 | 0.53058 | 226
41.9112 | 29.2099 | 0.53756 | 227
42.0873 | 29.6755 | 0.54454 | 228
42.2671 | 30.145 | 0.55152 | 229
42.4504 | 30.6186 | 0.55851 | 230
42.6375 | 31.0963 | 0.56549 | 231
42.8283 | 31.5783 | 0.57247 | 232
43.0229 | 32.0647 | 0.57945 | 233
43.2214 | 32.5555 | 0.58643 | 234
43.4238 | 33.0509 | 0.59341 | 235
43.6304 | 33.551 | 0.60039 | 236
43.841 | 34.0559 | 0.60737 | 237
44.0558 | 34.5657 | 0.61436 | 238
44.275 | 35.0806 | 0.62134 | 239
44.4984 | 35.6006 | 0.62832 | 240
44.7264 | 36.1259 | 0.6353 | 241
44.9589 | 36.6567 | 0.64228 | 242
45.196 | 37.193 | 0.64926 | 243
45.4379 | 37.7351 | 0.65624 | 244
45.6847 | 38.283 | 0.66323 | 245
45.9363 | 38.8369 | 0.67021 | 246
46.1931 | 39.397 | 0.67719 | 247
46.4549 | 39.9634 | 0.68417 | 248
46.7221 | 40.5363 | 0.69115 | 249
46.9947 | 41.1159 | 0.69813 | 250
47.2727 | 41.7023 | 0.70511 | 251
47.5565 | 42.2957 | 0.71209 | 252
47.8459 | 42.8963 | 0.71908 | 253
48.1413 | 43.5042 | 0.72606 | 254
48.4428 | 44.1198 | 0.73304 | 255
48.7504 | 44.7431 | 0.74002 | 256
49.0644 | 45.3745 | 0.747 | 257
49.3848 | 46.0141 | 0.75398 | 258
49.712 | 46.6621 | 0.76096 | 259
50.0459 | 47.3187 | 0.76794 | 260
50.3868 | 47.9843 | 0.77493 | 261
50.7349 | 48.6591 | 0.78191 | 262
51.0903 | 49.3433 | 0.78889 | 263
51.4533 | 50.0372 | 0.79587 | 264
51.824 | 50.741 | 0.80285 | 265
52.2027 | 51.4551 | 0.80983 | 266
52.5895 | 52.1797 | 0.81681 | 267
52.9847 | 52.9152 | 0.8238 | 268
53.3885 | 53.6618 | 0.83078 | 269
53.8012 | 54.42 | 0.83776 | 270
54.2229 | 55.19 | 0.84474 | 271
54.654 | 55.9722 | 0.85172 | 272
55.0947 | 56.767 | 0.8587 | 273
55.5453 | 57.5748 | 0.86568 | 274
56.0061 | 58.3959 | 0.87266 | 275
56.4773 | 59.2308 | 0.87965 | 276
56.9594 | 60.0799 | 0.88663 | 277
57.4526 | 60.9437 | 0.89361 | 278
57.9572 | 61.8226 | 0.90059 | 279
58.4737 | 62.7171 | 0.90757 | 280
59.0024 | 63.6278 | 0.91455 | 281
59.5436 | 64.5551 | 0.92153 | 282
60.0978 | 65.4997 | 0.92852 | 283
60.6654 | 66.462 | 0.9355 | 284
61.2469 | 67.4427 | 0.94248 | 285
61.8426 | 68.4425 | 0.94946 | 286
62.4531 | 69.4619 | 0.95644 | 287
63.0789 | 70.5018 | 0.96342 | 288
63.7205 | 71.5627 | 0.9704 | 289
64.3785 | 72.6455 | 0.97738 | 290
65.0534 | 73.7509 | 0.98437 | 291
65.7458 | 74.8798 | 0.99135 | 292
66.4564 | 76.0331 | 0.99833 | 293
67.1859 | 77.2116 | 1.0053 | 294
67.9349 | 78.4164 | 1.0123 | 295
68.7041 | 79.6484 | 1.0193 | 296
69.4944 | 80.9086 | 1.0263 | 297
70.3066 | 82.1983 | 1.0332 | 298
71.1415 | 83.5185 | 1.0402 | 299
72 | 84.8705 | 1.0472 | 300