## Sheet1
mm
x | y | Angle t | Point #
28.491 | 2.9945 | 0.10472 | 1
14.0109 | 2.9781 | 0.20944 | 2
9.0819 | 2.9509 | 0.31416 | 3
6.5428 | 2.913 | 0.41888 | 4
4.962 | 2.8648 | 0.5236 | 5 | Fomula of Hyperbolic spiral:
3.8628 | 2.8065 | 0.62832 | 6 | X(t)=c*cos(t)/t
3.0414 | 2.7385 | 0.73304 | 7 | Y(t)=c*sin(t)/t
2.3961 | 2.6612 | 0.83776 | 8
1.871 | 2.5752 | 0.94248 | 9
1.4324 | 2.481 | 1.0472 | 10 | Please input the parameters in yellow:
1.0593 | 2.3792 | 1.1519 | 11 | c | t(min) | t(max) | Point number | Delta
0.73772 | 2.2705 | 1.2566 | 12 | 3 | 0 | 31.4159 | 300 | 0.10472
0.45817 | 2.1555 | 1.3614 | 13
0.21389 | 2.0351 | 1.4661 | 14 | Note:
1.1695e-16 | 1.9099 | 1.5708 | 15 | 1. t(min) means the start point of the curve, t(max) means the end point of the curve. Input N*Pi() in the cell according to your requirements (N is a variable). 2. If you want to change the point numbers, please remain the same groups of data (x,y ), the default number is 300
-0.18716 | 1.7807 | 1.6755 | 16
-0.35037 | 1.6483 | 1.7802 | 17
-0.49182 | 1.5137 | 1.885 | 18
-0.61327 | 1.3774 | 1.9897 | 19
-0.7162 | 1.2405 | 2.0944 | 20
-0.80185 | 1.1036 | 2.1991 | 21 | Preview:
-0.87133 | 0.96771 | 2.3038 | 22
-0.92563 | 0.83344 | 2.4086 | 23
-0.96569 | 0.70162 | 2.5133 | 24
-0.99239 | 0.57296 | 2.618 | 25
-1.0066 | 0.44816 | 2.7227 | 26
-1.0091 | 0.32788 | 2.8274 | 27
-1.0008 | 0.21272 | 2.9322 | 28
-0.98245 | 0.10326 | 3.0369 | 29
-0.95493 | 1.1695e-16 | 3.1416 | 30
-0.91906 | -0.096597 | 3.2463 | 31
-0.87568 | -0.18613 | 3.351 | 32
-0.82563 | -0.26826 | 3.4558 | 33
-0.76974 | -0.34271 | 3.5605 | 34
-0.70885 | -0.40926 | 3.6652 | 35
-0.6438 | -0.46774 | 3.7699 | 36
-0.57539 | -0.51809 | 3.8746 | 37
-0.50445 | -0.56025 | 3.9794 | 38
-0.43176 | -0.59427 | 4.0841 | 39
-0.3581 | -0.62025 | 4.1888 | 40
-0.2842 | -0.63832 | 4.2935 | 41
-0.21078 | -0.64871 | 4.3982 | 42
-0.13852 | -0.65167 | 4.5029 | 43
-0.068057 | -0.64752 | 4.6077 | 44
-1.1695e-16 | -0.63662 | 4.7124 | 45
0.065098 | -0.61937 | 4.8171 | 46
0.12673 | -0.59621 | 4.9218 | 47
0.18443 | -0.56762 | 5.0265 | 48
0.2378 | -0.53411 | 5.1313 | 49
0.28648 | -0.4962 | 5.236 | 50
0.33017 | -0.45444 | 5.3407 | 51
0.36864 | -0.40941 | 5.4454 | 52
0.40169 | -0.36168 | 5.5501 | 53
0.4292 | -0.31183 | 5.6549 | 54
0.45109 | -0.26044 | 5.7596 | 55
0.46734 | -0.20807 | 5.8643 | 56
0.478 | -0.15531 | 5.969 | 57
0.48314 | -0.10269 | 6.0737 | 58
0.4829 | -0.050755 | 6.1785 | 59
0.47746 | -1.1695e-16 | 6.2832 | 60
0.46706 | 0.04909 | 6.3879 | 61
0.45197 | 0.096068 | 6.4926 | 62
0.43247 | 0.14052 | 6.5973 | 63
0.40892 | 0.18206 | 6.7021 | 64
0.38169 | 0.22037 | 6.8068 | 65
0.35116 | 0.25513 | 6.9115 | 66
0.31775 | 0.28611 | 7.0162 | 67
0.2819 | 0.31308 | 7.1209 | 68
0.24404 | 0.33589 | 7.2257 | 69
0.20463 | 0.35443 | 7.3304 | 70
0.16411 | 0.36861 | 7.4351 | 71
0.12295 | 0.37841 | 7.5398 | 72
0.081592 | 0.38386 | 7.6445 | 73
0.040466 | 0.38501 | 7.7493 | 74
1.1695e-16 | 0.38197 | 7.854 | 75
-0.039402 | 0.37488 | 7.9587 | 76
-0.077354 | 0.36392 | 8.0634 | 77
-0.1135 | 0.3493 | 8.1681 | 78
-0.1475 | 0.33128 | 8.2729 | 79
-0.17905 | 0.31012 | 8.3776 | 80
-0.20789 | 0.28613 | 8.4823 | 81
-0.23377 | 0.25963 | 8.587 | 82
-0.2565 | 0.23095 | 8.6917 | 83
-0.27591 | 0.20046 | 8.7965 | 84
-0.29188 | 0.16852 | 8.9012 | 85
-0.30432 | 0.13549 | 9.0059 | 86
-0.31317 | 0.10175 | 9.1106 | 87
-0.31843 | 0.067684 | 9.2153 | 88
-0.32012 | 0.033646 | 9.3201 | 89
-0.31831 | 1.1695e-16 | 9.4248 | 90
-0.31309 | -0.032907 | 9.5295 | 91
-0.30459 | -0.064742 | 9.6342 | 92
-0.29297 | -0.09519 | 9.7389 | 93
-0.27842 | -0.12396 | 9.8437 | 94
-0.26116 | -0.15078 | 9.9484 | 95
-0.24142 | -0.1754 | 10.0531 | 96
-0.21948 | -0.19762 | 10.1578 | 97
-0.1956 | -0.21724 | 10.2625 | 98
-0.17009 | -0.23411 | 10.3673 | 99
-0.14324 | -0.2481 | 10.472 | 100
-0.11537 | -0.25912 | 10.5767 | 101
-0.086791 | -0.26712 | 10.6814 | 102
-0.057827 | -0.27206 | 10.7861 | 103
-0.028793 | -0.27395 | 10.8909 | 104
-1.1695e-16 | -0.27284 | 10.9956 | 105
0.02825 | -0.26878 | 11.1003 | 106
0.055666 | -0.26189 | 11.205 | 107
0.081969 | -0.25228 | 11.3097 | 108
0.1069 | -0.2401 | 11.4145 | 109
0.13022 | -0.22554 | 11.5192 | 110
0.1517 | -0.2088 | 11.6239 | 111
0.17115 | -0.19009 | 11.7286 | 112
0.1884 | -0.16964 | 11.8333 | 113
0.2033 | -0.14771 | 11.9381 | 114
0.21574 | -0.12456 | 12.0428 | 115
0.22561 | -0.10045 | 12.1475 | 116
0.23287 | -0.075664 | 12.2522 | 117
0.23747 | -0.050477 | 12.3569 | 118
0.23942 | -0.025164 | 12.4617 | 119
0.23873 | -1.1695e-16 | 12.5664 | 120
0.23546 | 0.024748 | 12.6711 | 121
0.22969 | 0.048822 | 12.7758 | 122
0.22151 | 0.071973 | 12.8805 | 123
0.21106 | 0.093969 | 12.9852 | 124
0.19848 | 0.11459 | 13.09 | 125
0.18394 | 0.13364 | 13.1947 | 126
0.16763 | 0.15094 | 13.2994 | 127
0.14976 | 0.16632 | 13.4041 | 128
0.13053 | 0.17966 | 13.5088 | 129
0.11018 | 0.19084 | 13.6136 | 130
0.088948 | 0.19978 | 13.7183 | 131
0.067066 | 0.20641 | 13.823 | 132
0.044784 | 0.21069 | 13.9277 | 133
0.022347 | 0.21262 | 14.0324 | 134
1.1695e-16 | 0.21221 | 14.1372 | 135
-0.022019 | 0.20949 | 14.2419 | 136
-0.043476 | 0.20454 | 14.3466 | 137
-0.06415 | 0.19743 | 14.4513 | 138
-0.083828 | 0.18828 | 14.556 | 139
-0.10231 | 0.17721 | 14.6608 | 140
-0.11942 | 0.16437 | 14.7655 | 141
-0.13499 | 0.14993 | 14.8702 | 142
-0.14888 | 0.13405 | 14.9749 | 143
-0.16095 | 0.11694 | 15.0796 | 144
-0.1711 | 0.098786 | 15.1844 | 145
-0.17925 | 0.079809 | 15.2891 | 146
-0.18535 | 0.060222 | 15.3938 | 147
-0.18934 | 0.040245 | 15.4985 | 148
-0.19121 | 0.020097 | 15.6032 | 149
-0.19099 | 1.1695e-16 | 15.708 | 150
-0.18868 | -0.019831 | 15.8127 | 151
-0.18435 | -0.039186 | 15.9174 | 152
-0.17808 | -0.057861 | 16.0221 | 153
-0.16994 | -0.075663 | 16.1268 | 154
-0.16006 | -0.092413 | 16.2316 | 155
-0.14857 | -0.10794 | 16.3363 | 156
-0.1356 | -0.1221 | 16.441 | 157
-0.12132 | -0.13474 | 16.5457 | 158
-0.1059 | -0.14576 | 16.6504 | 159
-0.089525 | -0.15506 | 16.7552 | 160
-0.072374 | -0.16255 | 16.8599 | 161
-0.054646 | -0.16818 | 16.9646 | 162
-0.036541 | -0.17191 | 17.0693 | 163
-0.018259 | -0.17373 | 17.174 | 164
-4.2536e-16 | -0.17362 | 17.2788 | 165
0.018039 | -0.17163 | 17.3835 | 166
0.035666 | -0.1678 | 17.4882 | 167
0.052695 | -0.16218 | 17.5929 | 168
0.068948 | -0.15486 | 17.6976 | 169
0.084258 | -0.14594 | 17.8024 | 170
0.098473 | -0.13554 | 17.9071 | 171
0.11145 | -0.12378 | 18.0118 | 172
0.12306 | -0.1108 | 18.1165 | 173
0.1332 | -0.096775 | 18.2212 | 174
0.14177 | -0.081851 | 18.326 | 175
0.1487 | -0.066205 | 18.4307 | 176
0.15393 | -0.050015 | 18.5354 | 177
0.15743 | -0.033462 | 18.6401 | 178
0.15917 | -0.016729 | 18.7448 | 179
0.15915 | -1.1695e-16 | 18.8496 | 180
0.15741 | 0.016544 | 18.9543 | 181
0.15397 | 0.032727 | 19.059 | 182
0.14888 | 0.048375 | 19.1637 | 183
0.14223 | 0.063327 | 19.2684 | 184
0.13411 | 0.077427 | 19.3732 | 185
0.12461 | 0.090531 | 19.4779 | 186
0.11385 | 0.10251 | 19.5826 | 187
0.10196 | 0.11324 | 19.6873 | 188
0.089094 | 0.12263 | 19.792 | 189
0.075389 | 0.13058 | 19.8968 | 190
0.061006 | 0.13702 | 20.0015 | 191
0.046108 | 0.14191 | 20.1062 | 192
0.030861 | 0.14519 | 20.2109 | 193
0.015436 | 0.14686 | 20.3156 | 194
3.7791e-16 | 0.14691 | 20.4204 | 195
-0.015278 | 0.14536 | 20.5251 | 196
-0.030235 | 0.14224 | 20.6298 | 197
-0.044711 | 0.1376 | 20.7345 | 198
-0.058554 | 0.13151 | 20.8392 | 199
-0.07162 | 0.12405 | 20.944 | 200
-0.083775 | 0.11531 | 21.0487 | 201
-0.094897 | 0.10539 | 21.1534 | 202
-0.10487 | 0.094429 | 21.2581 | 203
-0.11361 | 0.082543 | 21.3628 | 204
-0.12102 | 0.069873 | 21.4675 | 205
-0.12704 | 0.056564 | 21.5723 | 206
-0.13162 | 0.042767 | 21.677 | 207
-0.13472 | 0.028636 | 21.7817 | 208
-0.13632 | 0.014328 | 21.8864 | 209
-0.13642 | 1.1695e-16 | 21.9911 | 210
-0.13503 | -0.014192 | 22.0959 | 211
-0.13218 | -0.028095 | 22.2006 | 212
-0.12791 | -0.041562 | 22.3053 | 213
-0.1223 | -0.054449 | 22.41 | 214
-0.11539 | -0.066623 | 22.5147 | 215
-0.1073 | -0.077957 | 22.6195 | 216
-0.098108 | -0.088337 | 22.7242 | 217
-0.087932 | -0.097658 | 22.8289 | 218
-0.07689 | -0.10583 | 22.9336 | 219
-0.065109 | -0.11277 | 23.0383 | 220
-0.052725 | -0.11842 | 23.1431 | 221
-0.039877 | -0.12273 | 23.2478 | 222
-0.02671 | -0.12566 | 23.3525 | 223
-0.013368 | -0.12719 | 23.4572 | 224
-3.4312e-16 | -0.12732 | 23.5619 | 225
0.01325 | -0.12607 | 23.6667 | 226
0.026239 | -0.12344 | 23.7714 | 227
0.038828 | -0.1195 | 23.8761 | 228
0.050883 | -0.11428 | 23.9808 | 229
0.062278 | -0.10787 | 24.0855 | 230
0.072895 | -0.10033 | 24.1903 | 231
0.082626 | -0.091765 | 24.295 | 232
0.091371 | -0.082271 | 24.3997 | 233
0.099045 | -0.071961 | 24.5044 | 234
0.10557 | -0.060953 | 24.6091 | 235
0.11089 | -0.049374 | 24.7139 | 236
0.11496 | -0.037353 | 24.8186 | 237
0.11774 | -0.025026 | 24.9233 | 238
0.11921 | -0.012529 | 25.028 | 239
0.11937 | -1.1695e-16 | 25.1327 | 240
0.11822 | 0.012425 | 25.2375 | 241
0.11579 | 0.024613 | 25.3422 | 242
0.11212 | 0.036431 | 25.4469 | 243
0.10726 | 0.047755 | 25.5516 | 244
0.10126 | 0.058465 | 25.6563 | 245
0.094214 | 0.06845 | 25.7611 | 246
0.086192 | 0.077608 | 25.8658 | 247
0.077295 | 0.085845 | 25.9705 | 248
0.067626 | 0.093079 | 26.0752 | 249
0.057296 | 0.099239 | 26.1799 | 250
0.046423 | 0.10427 | 26.2847 | 251
0.03513 | 0.10812 | 26.3894 | 252
0.023542 | 0.11076 | 26.4941 | 253
0.011789 | 0.11217 | 26.5988 | 254
3.1651e-16 | 0.11234 | 26.7035 | 255
-0.011697 | 0.11129 | 26.8083 | 256
-0.023176 | 0.10903 | 26.913 | 257
-0.034313 | 0.1056 | 27.0177 | 258
-0.044989 | 0.10105 | 27.1224 | 259
-0.055092 | 0.095422 | 27.2271 | 260
-0.064517 | 0.088799 | 27.3319 | 261
-0.073165 | 0.081258 | 27.4366 | 262
-0.080949 | 0.072887 | 27.5413 | 263
-0.08779 | 0.063783 | 27.646 | 264
-0.093622 | 0.054053 | 27.7507 | 265
-0.098388 | 0.043805 | 27.8555 | 266
-0.10204 | 0.033156 | 27.9602 | 267
-0.10456 | 0.022225 | 28.0649 | 268
-0.10591 | 0.011132 | 28.1696 | 269
-0.1061 | 1.1695e-16 | 28.2743 | 270
-0.10513 | -0.01105 | 28.3791 | 271
-0.10302 | -0.021898 | 28.4838 | 272
-0.099801 | -0.032427 | 28.5885 | 273
-0.095515 | -0.042526 | 28.6932 | 274
-0.090217 | -0.052087 | 28.7979 | 275
-0.083973 | -0.06101 | 28.9027 | 276
-0.076858 | -0.069203 | 29.0074 | 277
-0.068954 | -0.076581 | 29.1121 | 278
-0.060354 | -0.08307 | 29.2168 | 279
-0.051157 | -0.088606 | 29.3215 | 280
-0.041467 | -0.093136 | 29.4263 | 281
-0.031392 | -0.096616 | 29.531 | 282
-0.021047 | -0.099017 | 29.6357 | 283
-0.010544 | -0.10032 | 29.7404 | 284
-2.955e-16 | -0.10052 | 29.8451 | 285
0.01047 | -0.099619 | 29.9498 | 286
0.020753 | -0.097637 | 30.0546 | 287
0.030738 | -0.094603 | 30.1593 | 288
0.040319 | -0.090558 | 30.264 | 289
0.049393 | -0.085551 | 30.3687 | 290
0.057865 | -0.079645 | 30.4734 | 291
0.065648 | -0.072909 | 30.5782 | 292
0.072661 | -0.065424 | 30.6829 | 293
0.078832 | -0.057275 | 30.7876 | 294
0.084101 | -0.048556 | 30.8923 | 295
0.088416 | -0.039365 | 30.997 | 296
0.091737 | -0.029807 | 31.1018 | 297
0.094033 | -0.019987 | 31.2065 | 298
0.095287 | -0.010015 | 31.3112 | 299
0.095493 | -1.1695e-16 | 31.4159 | 300