## Sheet1
mm
x | y | Angle t | Point #
-48.6757 | 4.3662 | -10.9223 | 1
-48.3422 | 4.7304 | -10.849 | 2
-47.9822 | 5.0907 | -10.7757 | 3
-47.596 | 5.4452 | -10.7024 | 4
-47.1841 | 5.7918 | -10.6291 | 5
-46.7471 | 6.1289 | -10.5558 | 6 | Fomula of Trochoid:
-46.2859 | 6.4545 | -10.4824 | 7 | X(t)=a*t-b*sint
-45.8012 | 6.767 | -10.4091 | 8 | Y(t)=a-b*cost
-45.2941 | 7.0645 | -10.3358 | 9 | When a=b, it's Cycloid.
-44.7659 | 7.3457 | -10.2625 | 10
-44.2176 | 7.6088 | -10.1892 | 11 | Please input the parameters in yellow:
-43.6508 | 7.8526 | -10.1159 | 12 | a | b | t(min) | t(max) | Point number | Delta
-43.0669 | 8.0756 | -10.0426 | 13 | 4 | 5 | -10.9956 | 4.7124 | 300 | 0.073304
-42.4674 | 8.2768 | -9.9693 | 14
-41.854 | 8.455 | -9.896 | 15 | Note:
-41.2284 | 8.6093 | -9.8227 | 16 | 1. t(min) means the start point of the curve, t(max) means the end point of the curve. Input N*Pi() in the cell according to your requirements (N is a variable). 2. If you want to change the point numbers, please remain the same groups of data (x,y ), the default number is 300.
-40.5924 | 8.7388 | -9.7494 | 17
-39.9478 | 8.8429 | -9.6761 | 18
-39.2966 | 8.921 | -9.6028 | 19
-38.6406 | 8.9726 | -9.5295 | 20
-37.9818 | 8.9975 | -9.4562 | 21
-37.3221 | 8.9956 | -9.3829 | 22
-36.6636 | 8.9669 | -9.3096 | 23 | Preview:
-36.0082 | 8.9114 | -9.2363 | 24
-35.3578 | 8.8296 | -9.163 | 25
-34.7143 | 8.7219 | -9.0897 | 26
-34.0797 | 8.5888 | -9.0164 | 27
-33.4557 | 8.431 | -8.9431 | 28
-32.8442 | 8.2495 | -8.8698 | 29
-32.2469 | 8.0451 | -8.7965 | 30
-31.6653 | 7.819 | -8.7232 | 31
-31.101 | 7.5723 | -8.6498 | 32
-30.5556 | 7.3065 | -8.5765 | 33
-30.0303 | 7.023 | -8.5032 | 34
-29.5264 | 6.7232 | -8.4299 | 35
-29.045 | 6.4087 | -8.3566 | 36
-28.5871 | 6.0814 | -8.2833 | 37
-28.1537 | 5.7428 | -8.21 | 38
-27.7454 | 5.3949 | -8.1367 | 39
-27.3629 | 5.0395 | -8.0634 | 40
-27.0067 | 4.6785 | -7.9901 | 41
-26.6771 | 4.3139 | -7.9168 | 42
-26.3743 | 3.9476 | -7.8435 | 43
-26.0983 | 3.5816 | -7.7702 | 44
-25.8491 | 3.2178 | -7.6969 | 45
-25.6265 | 2.8582 | -7.6236 | 46
-25.43 | 2.5048 | -7.5503 | 47
-25.2591 | 2.1593 | -7.477 | 48
-25.1131 | 1.8238 | -7.4037 | 49
-24.9914 | 1.5 | -7.3304 | 50
-24.8929 | 1.1895 | -7.2571 | 51
-24.8166 | 0.89423 | -7.1838 | 52
-24.7614 | 0.61559 | -7.1105 | 53
-24.7259 | 0.35513 | -7.0372 | 54
-24.7089 | 0.11424 | -6.9639 | 55
-24.7087 | -0.10577 | -6.8906 | 56
-24.7238 | -0.30374 | -6.8172 | 57
-24.7526 | -0.47858 | -6.7439 | 58
-24.7934 | -0.62937 | -6.6706 | 59
-24.8443 | -0.7553 | -6.5973 | 60
-24.9035 | -0.85568 | -6.524 | 61
-24.9691 | -0.92999 | -6.4507 | 62
-25.0392 | -0.97781 | -6.3774 | 63
-25.1118 | -0.9989 | -6.3041 | 64
-25.185 | -0.99314 | -6.2308 | 65
-25.2568 | -0.96057 | -6.1575 | 66
-25.3252 | -0.90134 | -6.0842 | 67
-25.3883 | -0.8158 | -6.0109 | 68
-25.4441 | -0.70438 | -5.9376 | 69
-25.4909 | -0.5677 | -5.8643 | 70
-25.5268 | -0.40649 | -5.791 | 71
-25.5499 | -0.22161 | -5.7177 | 72
-25.5587 | -0.01405 | -5.6444 | 73
-25.5515 | 0.21507 | -5.5711 | 74
-25.5267 | 0.46451 | -5.4978 | 75
-25.4829 | 0.73295 | -5.4245 | 76
-25.4188 | 1.0189 | -5.3512 | 77
-25.3331 | 1.3209 | -5.2779 | 78
-25.2248 | 1.6373 | -5.2046 | 79
-25.0928 | 1.9664 | -5.1313 | 80
-24.9362 | 2.3064 | -5.058 | 81
-24.7544 | 2.6555 | -4.9846 | 82
-24.5467 | 3.0118 | -4.9113 | 83
-24.3127 | 3.3734 | -4.838 | 84
-24.0521 | 3.7384 | -4.7647 | 85
-23.7646 | 4.1048 | -4.6914 | 86
-23.4503 | 4.4706 | -4.6181 | 87
-23.1093 | 4.8339 | -4.5448 | 88
-22.7417 | 5.1927 | -4.4715 | 89
-22.3481 | 5.5452 | -4.3982 | 90
-21.929 | 5.8893 | -4.3249 | 91
-21.4849 | 6.2232 | -4.2516 | 92
-21.0169 | 6.5453 | -4.1783 | 93
-20.5257 | 6.8536 | -4.105 | 94
-20.0125 | 7.1467 | -4.0317 | 95
-19.4783 | 7.4228 | -3.9584 | 96
-18.9247 | 7.6805 | -3.8851 | 97
-18.3528 | 7.9185 | -3.8118 | 98
-17.7643 | 8.1355 | -3.7385 | 99
-17.1606 | 8.3302 | -3.6652 | 100
-16.5436 | 8.5016 | -3.5919 | 101
-15.9148 | 8.6489 | -3.5186 | 102
-15.2762 | 8.7712 | -3.4453 | 103
-14.6295 | 8.8679 | -3.372 | 104
-13.9767 | 8.9385 | -3.2987 | 105
-13.3197 | 8.9825 | -3.2254 | 106
-12.6605 | 8.9997 | -3.152 | 107
-12.0009 | 8.9901 | -3.0787 | 108
-11.3431 | 8.9537 | -3.0054 | 109
-10.6889 | 8.8907 | -2.9321 | 110
-10.0403 | 8.8014 | -2.8588 | 111
-9.3992 | 8.6864 | -2.7855 | 112
-8.7674 | 8.5461 | -2.7122 | 113
-8.1468 | 8.3815 | -2.6389 | 114
-7.5392 | 8.1933 | -2.5656 | 115
-6.9462 | 7.9826 | -2.4923 | 116
-6.3694 | 7.7505 | -2.419 | 117
-5.8104 | 7.4982 | -2.3457 | 118
-5.2705 | 7.2272 | -2.2724 | 119
-4.7512 | 6.9388 | -2.1991 | 120
-4.2536 | 6.6347 | -2.1258 | 121
-3.7789 | 6.3164 | -2.0525 | 122
-3.3279 | 5.9856 | -1.9792 | 123
-2.9016 | 5.6442 | -1.9059 | 124
-2.5006 | 5.294 | -1.8326 | 125
-2.1256 | 4.9368 | -1.7593 | 126
-1.777 | 4.5746 | -1.686 | 127
-1.455 | 4.2093 | -1.6127 | 128
-1.1599 | 3.8428 | -1.5394 | 129
-0.89162 | 3.4772 | -1.4661 | 130
-0.65004 | 3.1145 | -1.3928 | 131
-0.4349 | 2.7564 | -1.3194 | 132
-0.24576 | 2.4051 | -1.2461 | 133
-0.082082 | 2.0623 | -1.1728 | 134
0.056843 | 1.7299 | -1.0995 | 135
0.17184 | 1.4098 | -1.0262 | 136
0.26387 | 1.1035 | -0.95293 | 137
0.334 | 0.81279 | -0.87962 | 138
0.38345 | 0.5392 | -0.80632 | 139
0.41351 | 0.2842 | -0.73301 | 140
0.4256 | 0.049151 | -0.65971 | 141
0.42123 | -0.16467 | -0.58641 | 142
0.402 | -0.35613 | -0.5131 | 143
0.36959 | -0.52419 | -0.4398 | 144
0.32575 | -0.66795 | -0.36649 | 145
0.27228 | -0.78663 | -0.29319 | 146
0.21105 | -0.87961 | -0.21989 | 147
0.14396 | -0.94638 | -0.14658 | 148
0.07295 | -0.98658 | -0.073278 | 149
-2.5712e-05 | -1 | 2.5712e-05 | 150
-0.073001 | -0.98656 | 0.07333 | 151
-0.14401 | -0.94634 | 0.14663 | 152
-0.21109 | -0.87956 | 0.21994 | 153
-0.27232 | -0.78656 | 0.29324 | 154
-0.32578 | -0.66785 | 0.36655 | 155
-0.36962 | -0.52408 | 0.43985 | 156
-0.40202 | -0.356 | 0.51315 | 157
-0.42124 | -0.16453 | 0.58646 | 158
-0.4256 | 0.049308 | 0.65976 | 159
-0.41349 | 0.28437 | 0.73307 | 160
-0.38342 | 0.53938 | 0.80637 | 161
-0.33396 | 0.81299 | 0.87967 | 162
-0.26381 | 1.1037 | 0.95298 | 163
-0.17177 | 1.41 | 1.0263 | 164
-0.056754 | 1.7302 | 1.0996 | 165
0.082188 | 2.0626 | 1.1729 | 166
0.24589 | 2.4053 | 1.2462 | 167
0.43504 | 2.7567 | 1.3195 | 168
0.6502 | 3.1147 | 1.3928 | 169
0.8918 | 3.4775 | 1.4661 | 170
1.1601 | 3.8431 | 1.5394 | 171
1.4552 | 4.2095 | 1.6127 | 172
1.7772 | 4.5748 | 1.686 | 173
2.1259 | 4.9371 | 1.7593 | 174
2.5009 | 5.2942 | 1.8326 | 175
2.9019 | 5.6445 | 1.9059 | 176
3.3282 | 5.9859 | 1.9792 | 177
3.7792 | 6.3166 | 2.0525 | 178
4.254 | 6.6349 | 2.1258 | 179
4.7516 | 6.9391 | 2.1991 | 180
5.2709 | 7.2274 | 2.2724 | 181
5.8108 | 7.4984 | 2.3458 | 182
6.3698 | 7.7507 | 2.4191 | 183
6.9466 | 7.9827 | 2.4924 | 184
7.5396 | 8.1934 | 2.5657 | 185
8.1473 | 8.3816 | 2.639 | 186
8.7678 | 8.5462 | 2.7123 | 187
9.3996 | 8.6865 | 2.7856 | 188
10.0407 | 8.8015 | 2.8589 | 189
10.6893 | 8.8908 | 2.9322 | 190
11.3435 | 8.9538 | 3.0055 | 191
12.0014 | 8.9901 | 3.0788 | 192
12.6609 | 8.9997 | 3.1521 | 193
13.3202 | 8.9825 | 3.2254 | 194
13.9772 | 8.9384 | 3.2987 | 195
14.63 | 8.8679 | 3.372 | 196
15.2766 | 8.7712 | 3.4453 | 197
15.9153 | 8.6488 | 3.5186 | 198
16.544 | 8.5015 | 3.5919 | 199
17.1611 | 8.33 | 3.6652 | 200
17.7647 | 8.1353 | 3.7385 | 201
18.3532 | 7.9184 | 3.8118 | 202
18.9251 | 7.6804 | 3.8851 | 203
19.4787 | 7.4226 | 3.9584 | 204
20.0128 | 7.1465 | 4.0317 | 205
20.526 | 6.8534 | 4.105 | 206
21.0172 | 6.5451 | 4.1784 | 207
21.4853 | 6.223 | 4.2517 | 208
21.9293 | 5.889 | 4.325 | 209
22.3484 | 5.5449 | 4.3983 | 210
22.742 | 5.1925 | 4.4716 | 211
23.1095 | 4.8337 | 4.5449 | 212
23.4505 | 4.4704 | 4.6182 | 213
23.7648 | 4.1045 | 4.6915 | 214
24.0523 | 3.7381 | 4.7648 | 215
24.3129 | 3.3732 | 4.8381 | 216
24.5469 | 3.0115 | 4.9114 | 217
24.7546 | 2.6552 | 4.9847 | 218
24.9363 | 2.3061 | 5.058 | 219
25.0929 | 1.9661 | 5.1313 | 220
25.2249 | 1.6371 | 5.2046 | 221
25.3332 | 1.3207 | 5.2779 | 222
25.4188 | 1.0187 | 5.3512 | 223
25.4829 | 0.73275 | 5.4245 | 224
25.5267 | 0.46433 | 5.4978 | 225
25.5515 | 0.2149 | 5.5711 | 226
25.5587 | -0.014203 | 5.6444 | 227
25.5499 | -0.22174 | 5.7177 | 228
25.5267 | -0.40661 | 5.791 | 229
25.4909 | -0.56781 | 5.8643 | 230
25.4441 | -0.70447 | 5.9376 | 231
25.3882 | -0.81587 | 6.011 | 232
25.3251 | -0.9014 | 6.0843 | 233
25.2567 | -0.9606 | 6.1576 | 234
25.1849 | -0.99316 | 6.2309 | 235
25.1118 | -0.9989 | 6.3042 | 236
25.0392 | -0.97779 | 6.3775 | 237
24.9691 | -0.92995 | 6.4508 | 238
24.9035 | -0.85562 | 6.5241 | 239
24.8443 | -0.75522 | 6.5974 | 240
24.7934 | -0.62927 | 6.6707 | 241
24.7526 | -0.47847 | 6.744 | 242
24.7238 | -0.3036 | 6.8173 | 243
24.7087 | -0.10563 | 6.8906 | 244
24.7089 | 0.1144 | 6.9639 | 245
24.7259 | 0.3553 | 7.0372 | 246
24.7614 | 0.61578 | 7.1105 | 247
24.8167 | 0.89443 | 7.1838 | 248
24.893 | 1.1898 | 7.2571 | 249
24.9915 | 1.5002 | 7.3304 | 250
25.1132 | 1.824 | 7.4037 | 251
25.2592 | 2.1596 | 7.477 | 252
25.4301 | 2.505 | 7.5503 | 253
25.6266 | 2.8585 | 7.6236 | 254
25.8493 | 3.218 | 7.6969 | 255
26.0985 | 3.5818 | 7.7702 | 256
26.3745 | 3.9479 | 7.8436 | 257
26.6773 | 4.3142 | 7.9169 | 258
27.0069 | 4.6788 | 7.9902 | 259
27.3632 | 5.0398 | 8.0635 | 260
27.7457 | 5.3952 | 8.1368 | 261
28.154 | 5.7431 | 8.2101 | 262
28.5874 | 6.0816 | 8.2834 | 263
29.0453 | 6.409 | 8.3567 | 264
29.5267 | 6.7234 | 8.43 | 265
30.0306 | 7.0232 | 8.5033 | 266
30.556 | 7.3067 | 8.5766 | 267
31.1014 | 7.5725 | 8.6499 | 268
31.6657 | 7.8191 | 8.7232 | 269
32.2473 | 8.0452 | 8.7965 | 270
32.8447 | 8.2496 | 8.8698 | 271
33.4562 | 8.4311 | 8.9431 | 272
34.0801 | 8.5889 | 9.0164 | 273
34.7148 | 8.722 | 9.0897 | 274
35.3582 | 8.8297 | 9.163 | 275
36.0086 | 8.9115 | 9.2363 | 276
36.6641 | 8.9669 | 9.3096 | 277
37.3226 | 8.9956 | 9.3829 | 278
37.9823 | 8.9975 | 9.4562 | 279
38.6411 | 8.9726 | 9.5295 | 280
39.2971 | 8.9209 | 9.6028 | 281
39.9483 | 8.8429 | 9.6762 | 282
40.5929 | 8.7388 | 9.7495 | 283
41.2288 | 8.6092 | 9.8228 | 284
41.8544 | 8.4549 | 9.8961 | 285
42.4678 | 8.2767 | 9.9694 | 286
43.0673 | 8.0755 | 10.0427 | 287
43.6512 | 7.8524 | 10.116 | 288
44.218 | 7.6086 | 10.1893 | 289
44.7662 | 7.3455 | 10.2626 | 290
45.2945 | 7.0643 | 10.3359 | 291
45.8015 | 6.7667 | 10.4092 | 292
46.2862 | 6.4543 | 10.4825 | 293
46.7474 | 6.1287 | 10.5558 | 294
47.1844 | 5.7916 | 10.6291 | 295
47.5963 | 5.4449 | 10.7024 | 296
47.9825 | 5.0905 | 10.7757 | 297
48.3425 | 4.7302 | 10.849 | 298
48.6759 | 4.3659 | 10.9223 | 299
48.9825 | 3.9997 | 10.9956 | 300